## bus_data
BUS_I | BUS_TYPE | Pd | Qd | Gs | Bs | area | Vm | Va | baseKV | zone | Vmax | Vmin
1 | 1 | 0.0021918 | 0.00054931 | 0 | 0 | 1 | 0.98155 | -0.12922 | 0.4 | 1 | 1.1 | 0.9
2 | 1 | 0.0048451 | 0.0012143 | 0 | 0 | 1 | 0.98186 | -0.12701 | 0.4 | 1 | 1.1 | 0.9
3 | 1 | 0 | 0 | 0 | 0 | 1 | 0.98062 | -0.13585 | 0.4 | 1 | 1.1 | 0.9
4 | 1 | 0.0032276 | 0.00080892 | 0 | 0 | 1 | 0.98352 | -0.11523 | 0.4 | 1 | 1.1 | 0.9
5 | 1 | 0.0007893 | 0.00019782 | 0 | 0 | 1 | 0.9804 | -0.13743 | 0.4 | 1 | 1.1 | 0.9
6 | 1 | 0.00041969 | 0.00010518 | 0 | 0 | 1 | 0.98056 | -0.13631 | 0.4 | 1 | 1.1 | 0.9
7 | 1 | 0 | 0 | 0 | 0 | 1 | 0.97925 | -0.14565 | 0.4 | 1 | 1.1 | 0.9
8 | 1 | 0.0035447 | 0.00088839 | 0 | 0 | 1 | 0.98461 | -0.10748 | 0.4 | 1 | 1.1 | 0.9
61 | 1 | 0.0010224 | 0.00025625 | 0 | 0 | 1 | 0.97993 | -0.14078 | 0.4 | 1 | 1.1 | 0.9
62 | 1 | 0.00066725 | 0.00016723 | 0 | 0 | 1 | 0.98043 | -0.13721 | 0.4 | 1 | 1.1 | 0.9
84 | 1 | 0.00042932 | 0.0001076 | 0 | 0 | 1 | 0.97918 | -0.14615 | 0.4 | 1 | 1.1 | 0.9
14 | 1 | 0.00063122 | 0.0001582 | 0 | 0 | 1 | 0.97802 | -0.15446 | 0.4 | 1 | 1.1 | 0.9
65 | 1 | 0 | 0 | 0 | 0 | 1 | 0.98654 | -0.09384 | 0.4 | 1 | 1.1 | 0.9
60 | 1 | 0.0038124 | 0.00095549 | 0 | 0 | 1 | 0.9797 | -0.14243 | 0.4 | 1 | 1.1 | 0.9
63 | 1 | 0.0036022 | 0.00090279 | 0 | 0 | 1 | 0.98039 | -0.13748 | 0.4 | 1 | 1.1 | 0.9
11 | 1 | 0 | 0 | 0 | 0 | 1 | 0.97643 | -0.16587 | 0.4 | 1 | 1.1 | 0.9
66 | 1 | 0.0017791 | 0.0004459 | 0 | 0 | 1 | 0.98718 | -0.089261 | 0.4 | 1 | 1.1 | 0.9
64 | 1 | 0.0043928 | 0.0011009 | 0 | 0 | 1 | 0.98642 | -0.094654 | 0.4 | 1 | 1.1 | 0.9
9 | 1 | 0.0045223 | 0.0011334 | 0 | 0 | 1 | 0.97459 | -0.17909 | 0.4 | 1 | 1.1 | 0.9
10 | 1 | 0 | 0 | 0 | 0 | 1 | 0.97449 | -0.17983 | 0.4 | 1 | 1.1 | 0.9
13 | 1 | 0.0014112 | 0.00035367 | 0 | 0 | 1 | 0.97432 | -0.18101 | 0.4 | 1 | 1.1 | 0.9
15 | 1 | 0.00086553 | 0.00021692 | 0 | 0 | 1 | 0.97626 | -0.16711 | 0.4 | 1 | 1.1 | 0.9
82 | 1 | 0.0029529 | 0.00074008 | 0 | 0 | 1 | 0.97431 | -0.18107 | 0.4 | 1 | 1.1 | 0.9
16 | 1 | 0.0036263 | 0.00090883 | 0 | 0 | 1 | 0.97703 | -0.16123 | 0.4 | 1 | 1.1 | 0.9
17 | 1 | 0.0018977 | 0.00047561 | 0 | 0 | 1 | 0.97713 | -0.1605 | 0.4 | 1 | 1.1 | 0.9
19 | 1 | 0.0041391 | 0.0010374 | 0 | 0 | 1 | 0.97719 | -0.16005 | 0.4 | 1 | 1.1 | 0.9
18 | 1 | 0 | 0 | 0 | 0 | 1 | 0.97468 | -0.17807 | 0.4 | 1 | 1.1 | 0.9
20 | 1 | 0.0033817 | 0.00084754 | 0 | 0 | 1 | 0.97576 | -0.17028 | 0.4 | 1 | 1.1 | 0.9
21 | 1 | 0.0032667 | 0.00081872 | 0 | 0 | 1 | 0.97453 | -0.17912 | 0.4 | 1 | 1.1 | 0.9
71 | 1 | 0.001079 | 0.00027043 | 0 | 0 | 1 | 0.99958 | -0.0029671 | 0.4 | 1 | 1.1 | 0.9
49 | 1 | 0.0033397 | 0.00083702 | 0 | 0 | 1 | 0.99898 | -0.0071766 | 0.4 | 1 | 1.1 | 0.9
69 | 1 | 0.0013569 | 0.00034008 | 0 | 0 | 1 | 0.99974 | -0.0017944 | 0.4 | 1 | 1.1 | 0.9
34 | 1 | 0.003235 | 0.00081076 | 0 | 0 | 1 | 0.97751 | -0.15782 | 0.4 | 1 | 1.1 | 0.9
32 | 1 | 0.0013677 | 0.00034277 | 0 | 0 | 1 | 0.97596 | -0.16883 | 0.4 | 1 | 1.1 | 0.9
25 | 1 | 0 | 0 | 0 | 0 | 1 | 0.97384 | -0.18406 | 0.4 | 1 | 1.1 | 0.9
35 | 1 | 0.002569 | 0.00064386 | 0 | 0 | 1 | 0.97756 | -0.15743 | 0.4 | 1 | 1.1 | 0.9
33 | 1 | 0.002601 | 0.00065187 | 0 | 0 | 1 | 0.97742 | -0.15838 | 0.4 | 1 | 1.1 | 0.9
29 | 1 | 0.0021067 | 0.00052799 | 0 | 0 | 1 | 0.97373 | -0.1849 | 0.4 | 1 | 1.1 | 0.9
23 | 1 | 0.0018443 | 0.00046221 | 0 | 0 | 1 | 0.97358 | -0.18597 | 0.4 | 1 | 1.1 | 0.9
22 | 1 | 0.0021621 | 0.00054186 | 0 | 0 | 1 | 0.97349 | -0.1866 | 0.4 | 1 | 1.1 | 0.9
24 | 1 | 0.0013193 | 0.00033065 | 0 | 0 | 1 | 0.97346 | -0.18681 | 0.4 | 1 | 1.1 | 0.9
27 | 1 | 0.0027203 | 0.00068177 | 0 | 0 | 1 | 0.97353 | -0.18631 | 0.4 | 1 | 1.1 | 0.9
26 | 1 | 0.0024429 | 0.00061225 | 0 | 0 | 1 | 0.97341 | -0.18721 | 0.4 | 1 | 1.1 | 0.9
28 | 1 | 0 | 0 | 0 | 0 | 1 | 0.9779 | -0.15516 | 0.4 | 1 | 1.1 | 0.9
30 | 1 | 0 | 0 | 0 | 0 | 1 | 0.9778 | -0.15589 | 0.4 | 1 | 1.1 | 0.9
31 | 1 | 0.0017756 | 0.00044501 | 0 | 0 | 1 | 0.97802 | -0.1543 | 0.4 | 1 | 1.1 | 0.9
50 | 1 | 0.0014109 | 0.0003536 | 0 | 0 | 1 | 0.97765 | -0.15696 | 0.4 | 1 | 1.1 | 0.9
44 | 1 | 0.0034872 | 0.00087399 | 0 | 0 | 1 | 0.97813 | -0.15353 | 0.4 | 1 | 1.1 | 0.9
58 | 1 | 0.0020033 | 0.00050206 | 0 | 0 | 1 | 0.97959 | -0.1432 | 0.4 | 1 | 1.1 | 0.9
59 | 1 | 0.0015406 | 0.00038611 | 0 | 0 | 1 | 0.97962 | -0.14301 | 0.4 | 1 | 1.1 | 0.9
45 | 1 | 0.0035868 | 0.00089894 | 0 | 0 | 1 | 0.97849 | -0.15092 | 0.4 | 1 | 1.1 | 0.9
38 | 1 | 0 | 0 | 0 | 0 | 1 | 0.97929 | -0.14503 | 0.4 | 1 | 1.1 | 0.9
39 | 1 | 0.0013232 | 0.00033163 | 0 | 0 | 1 | 0.9794 | -0.14424 | 0.4 | 1 | 1.1 | 0.9
40 | 1 | 0.0040116 | 0.0010054 | 0 | 0 | 1 | 0.97858 | -0.15015 | 0.4 | 1 | 1.1 | 0.9
70 | 1 | 0.0010177 | 0.00025506 | 0 | 0 | 1 | 0.99872 | -0.0088377 | 0.4 | 1 | 1.1 | 0.9
72 | 1 | 0 | 0 | 0 | 0 | 1 | 0.99789 | -0.014535 | 0.4 | 1 | 1.1 | 0.9
68 | 3 | 0.0020344 | 0.00050987 | 0 | 0 | 1 | 1 | 0 | 0.4 | 1 | 1.1 | 0.9
36 | 1 | 0.0033045 | 0.00082818 | 0 | 0 | 1 | 0.97794 | -0.15469 | 0.4 | 1 | 1.1 | 0.9
37 | 1 | 0.0018102 | 0.00045367 | 0 | 0 | 1 | 0.97849 | -0.1508 | 0.4 | 1 | 1.1 | 0.9
73 | 1 | 0.001268 | 0.0003178 | 0 | 0 | 1 | 0.99705 | -0.020371 | 0.4 | 1 | 1.1 | 0.9
74 | 1 | 0.0058777 | 0.0014731 | 0 | 0 | 1 | 0.99661 | -0.023375 | 0.4 | 1 | 1.1 | 0.9
41 | 1 | 0.0024816 | 0.00062194 | 0 | 0 | 1 | 0.97975 | -0.14176 | 0.4 | 1 | 1.1 | 0.9
121 | 1 | 0.0042224 | 0.0010582 | 0 | 0 | 1 | 0.98891 | -0.077004 | 0.4 | 1 | 1.1 | 0.9
56 | 1 | 0.00083063 | 0.00020818 | 0 | 0 | 1 | 0.98687 | -0.091346 | 0.4 | 1 | 1.1 | 0.9
81 | 1 | 0 | 0 | 0 | 0 | 1 | 0.98992 | -0.06993 | 0.4 | 1 | 1.1 | 0.9
42 | 1 | 0.0014236 | 0.0003568 | 0 | 0 | 1 | 0.98183 | -0.12696 | 0.4 | 1 | 1.1 | 0.9
75 | 1 | 0.00078365 | 0.0001964 | 0 | 0 | 1 | 0.99433 | -0.039211 | 0.4 | 1 | 1.1 | 0.9
43 | 1 | 0 | 0 | 0 | 0 | 1 | 0.98329 | -0.11664 | 0.4 | 1 | 1.1 | 0.9
57 | 1 | 0 | 0 | 0 | 0 | 1 | 0.98509 | -0.1039 | 0.4 | 1 | 1.1 | 0.9
67 | 1 | 0.0011434 | 0.00028656 | 0 | 0 | 1 | 0.98345 | -0.11556 | 0.4 | 1 | 1.1 | 0.9
51 | 1 | 0.0033888 | 0.00084931 | 0 | 0 | 1 | 0.97898 | -0.1474 | 0.4 | 1 | 1.1 | 0.9
52 | 1 | 0.0017965 | 0.00045026 | 0 | 0 | 1 | 0.9795 | -0.14372 | 0.4 | 1 | 1.1 | 0.9
46 | 1 | 0.0034188 | 0.00085684 | 0 | 0 | 1 | 0.99849 | -0.010582 | 0.4 | 1 | 1.1 | 0.9
47 | 1 | 0.0031669 | 0.00079369 | 0 | 0 | 1 | 0.99863 | -0.0095717 | 0.4 | 1 | 1.1 | 0.9
48 | 1 | 0.0016959 | 0.00042502 | 0 | 0 | 1 | 0.99845 | -0.010858 | 0.4 | 1 | 1.1 | 0.9
53 | 1 | 0.0021227 | 0.00053201 | 0 | 0 | 1 | 0.9802 | -0.13869 | 0.4 | 1 | 1.1 | 0.9
54 | 1 | 0.001359 | 0.00034059 | 0 | 0 | 1 | 0.98123 | -0.13135 | 0.4 | 1 | 1.1 | 0.9
55 | 1 | 0.0006713 | 0.00016824 | 0 | 0 | 1 | 0.98287 | -0.11965 | 0.4 | 1 | 1.1 | 0.9
80 | 1 | 0.0024994 | 0.00062641 | 0 | 0 | 1 | 0.99079 | -0.063925 | 0.4 | 1 | 1.1 | 0.9
79 | 1 | 0 | 0 | 0 | 0 | 1 | 0.99152 | -0.05877 | 0.4 | 1 | 1.1 | 0.9
76 | 1 | 0.00070245 | 0.00017605 | 0 | 0 | 1 | 0.9934 | -0.045666 | 0.4 | 1 | 1.1 | 0.9
77 | 1 | 0.0011375 | 0.00028509 | 0 | 0 | 1 | 0.99335 | -0.046021 | 0.4 | 1 | 1.1 | 0.9
78 | 1 | 0.0022685 | 0.00056855 | 0 | 0 | 1 | 0.9924 | -0.05265 | 0.4 | 1 | 1.1 | 0.9

## generator_data
GEN_BUS | PG | QG | QMAX | QMIN | VG | MBASE | GEN_STATUS | PMAX | PMIN
68 | 0.15779 | 0.039871 | 10 | -10 | 1 | 100 | 1 | 10 | 0

## branch_data
F_BUS | T_BUS | BR_R | BR_X | BR_B | RATE_A | RATE_B | RATE_C | TAP | SHIFT | BR_STATUS | ANGMIN | ANGMAX | P_in | Q_in | P_out | Q_out
1 | 2 | 1.0308 | 0.39645 | 1.0402e-09 | 0 | 0 | 0 | 0 | 0 | 1 | -90 | 90 | -0.026953 | -0.0067565 | 0.026961 | 0.0067596
1 | 3 | 3.3581 | 1.2916 | 3.3889e-09 | 0 | 0 | 0 | 0 | 0 | 1 | -90 | 90 | 0.024761 | 0.0062072 | -0.024739 | -0.0061988
2 | 4 | 4.6622 | 1.7931 | 4.7049e-09 | 0 | 0 | 0 | 0 | 0 | 1 | -90 | 90 | -0.031806 | -0.0079739 | 0.031858 | 0.0079934
3 | 5 | 2.1476 | 0.82598 | 2.1673e-09 | 0 | 0 | 0 | 0 | 0 | 1 | -90 | 90 | 0.0091759 | 0.0022995 | -0.0091739 | -0.0022989
3 | 6 | 1.2214 | 0.46976 | 1.2326e-09 | 0 | 0 | 0 | 0 | 0 | 1 | -90 | 90 | 0.00469 | 0.0011751 | -0.0046897 | -0.0011751
3 | 7 | 11.2631 | 4.3319 | 1.1366e-08 | 0 | 0 | 0 | 0 | 0 | 1 | -90 | 90 | 0.010873 | 0.0027242 | -0.010858 | -0.0027196
4 | 8 | 2.7924 | 1.074 | 2.818e-09 | 0 | 0 | 0 | 0 | 0 | 1 | -90 | 90 | -0.035086 | -0.0088023 | 0.035124 | 0.0088166
5 | 61 | 4.9984 | 1.9225 | 5.0442e-09 | 0 | 0 | 0 | 0 | 0 | 1 | -90 | 90 | 0.0083846 | 0.0021011 | -0.0083807 | -0.0021001
6 | 62 | 2.6213 | 1.0082 | 2.6454e-09 | 0 | 0 | 0 | 0 | 0 | 1 | -90 | 90 | 0.00427 | 0.0010699 | -0.0042695 | -0.00107
7 | 84 | 14.4591 | 5.5612 | 1.4592e-08 | 0 | 0 | 0 | 0 | 0 | 1 | -90 | 90 | 0.00042934 | 0.00010621 | -0.00042931 | -0.0001076
7 | 14 | 10.5512 | 4.0582 | 1.0648e-08 | 0 | 0 | 0 | 0 | 0 | 1 | -90 | 90 | 0.010429 | 0.0026134 | -0.010416 | -0.0026095
8 | 65 | 4.4735 | 1.7206 | 4.5145e-09 | 0 | 0 | 0 | 0 | 0 | 1 | -90 | 90 | -0.038669 | -0.0097049 | 0.038742 | 0.0097327
61 | 60 | 2.8124 | 1.0817 | 2.8382e-09 | 0 | 0 | 0 | 0 | 0 | 1 | -90 | 90 | 0.0073582 | 0.0018439 | -0.0073566 | -0.0018435
62 | 63 | 0.95704 | 0.36809 | 9.6582e-10 | 0 | 0 | 0 | 0 | 0 | 1 | -90 | 90 | 0.0036023 | 0.00090275 | -0.0036021 | -0.00090279
14 | 11 | 14.4977 | 5.576 | 1.4631e-08 | 0 | 0 | 0 | 0 | 0 | 1 | -90 | 90 | 0.0097848 | 0.0024514 | -0.0097694 | -0.0024468
65 | 66 | 1.3522 | 0.52006 | 1.3646e-09 | 0 | 0 | 0 | 0 | 0 | 1 | -90 | 90 | -0.043135 | -0.010834 | 0.043163 | 0.010844
65 | 64 | 2.3462 | 0.90238 | 2.3677e-09 | 0 | 0 | 0 | 0 | 0 | 1 | -90 | 90 | 0.0043933 | 0.0011009 | -0.0043928 | -0.0011009
60 | 59 | 2.0381 | 0.78389 | 2.0568e-09 | 0 | 0 | 0 | 0 | 0 | 1 | -90 | 90 | 0.0035441 | 0.00088799 | -0.0035439 | -0.00088808
11 | 15 | 17.709 | 6.8112 | 1.7872e-08 | 0 | 0 | 0 | 0 | 0 | 1 | -90 | 90 | 0.00086567 | 0.00021528 | -0.00086552 | -0.00021692
11 | 9 | 18.413 | 7.0819 | 1.8582e-08 | 0 | 0 | 0 | 0 | 0 | 1 | -90 | 90 | 0.0089037 | 0.0022315 | -0.0088874 | -0.0022271
66 | 80 | 7.2134 | 2.7744 | 7.2796e-09 | 0 | 0 | 0 | 0 | 0 | 1 | -90 | 90 | -0.044942 | -0.01129 | 0.045101 | 0.01135
9 | 10 | 2.1182 | 0.8147 | 2.1377e-09 | 0 | 0 | 0 | 0 | 0 | 1 | -90 | 90 | 0.0043652 | 0.0010937 | -0.0043648 | -0.0010937
10 | 13 | 3.3268 | 1.2795 | 3.3573e-09 | 0 | 0 | 0 | 0 | 0 | 1 | -90 | 90 | 0.0043648 | 0.0010937 | -0.0043641 | -0.0010937
13 | 82 | 0.24905 | 0.09579 | 2.5134e-10 | 0 | 0 | 0 | 0 | 0 | 1 | -90 | 90 | 0.0029529 | 0.00074007 | -0.0029529 | -0.00074008
16 | 17 | 2.5142 | 0.96701 | 2.5373e-09 | 0 | 0 | 0 | 0 | 0 | 1 | -90 | 90 | -0.0036262 | -0.00090883 | 0.0036266 | 0.00090873
17 | 19 | 1.0192 | 0.39199 | 1.0285e-09 | 0 | 0 | 0 | 0 | 0 | 1 | -90 | 90 | -0.0055243 | -0.0013843 | 0.0055246 | 0.0013844
19 | 34 | 2.8675 | 1.1029 | 2.8938e-09 | 0 | 0 | 0 | 0 | 0 | 1 | -90 | 90 | -0.0096636 | -0.0024217 | 0.0096666 | 0.0024226
18 | 20 | 6.0797 | 2.3383 | 6.1355e-09 | 0 | 0 | 0 | 0 | 0 | 1 | -90 | 90 | -0.015877 | -0.0039789 | 0.015894 | 0.0039849
18 | 21 | 0.82041 | 0.31554 | 8.2793e-10 | 0 | 0 | 0 | 0 | 0 | 1 | -90 | 90 | 0.015877 | 0.0039789 | -0.015874 | -0.0039781
20 | 32 | 0.93257 | 0.35868 | 9.4113e-10 | 0 | 0 | 0 | 0 | 0 | 1 | -90 | 90 | -0.019276 | -0.0048325 | 0.019279 | 0.0048339
21 | 25 | 4.8377 | 1.8606 | 4.882e-09 | 0 | 0 | 0 | 0 | 0 | 1 | -90 | 90 | 0.012608 | 0.0031594 | -0.012599 | -0.0031565
71 | 49 | 4.708 | 1.8108 | 4.7512e-09 | 0 | 0 | 0 | 0 | 0 | 1 | -90 | 90 | 0.011632 | 0.0029152 | -0.011625 | -0.0029131
71 | 69 | 1.201 | 0.46192 | 1.212e-09 | 0 | 0 | 0 | 0 | 0 | 1 | -90 | 90 | -0.012711 | -0.0031856 | 0.012713 | 0.0031863
49 | 47 | 3.756 | 1.4446 | 3.7904e-09 | 0 | 0 | 0 | 0 | 0 | 1 | -90 | 90 | 0.0082851 | 0.0020761 | -0.0082823 | -0.0020754
69 | 68 | 1.6609 | 0.63881 | 1.6761e-09 | 0 | 0 | 0 | 0 | 0 | 1 | -90 | 90 | -0.01407 | -0.0035264 | 0.014073 | 0.0035276
34 | 35 | 0.3792 | 0.14585 | 3.8268e-10 | 0 | 0 | 0 | 0 | 0 | 1 | -90 | 90 | -0.012902 | -0.0032334 | 0.012902 | 0.0032336
32 | 33 | 6.2928 | 2.4203 | 6.3505e-09 | 0 | 0 | 0 | 0 | 0 | 1 | -90 | 90 | -0.020647 | -0.0051766 | 0.020677 | 0.0051875
25 | 29 | 1.4409 | 0.5542 | 1.4541e-09 | 0 | 0 | 0 | 0 | 0 | 1 | -90 | 90 | 0.0072719 | 0.001822 | -0.0072711 | -0.0018218
25 | 23 | 4.4254 | 1.7021 | 4.466e-09 | 0 | 0 | 0 | 0 | 0 | 1 | -90 | 90 | 0.0053273 | 0.0013346 | -0.0053259 | -0.0013345
35 | 36 | 2.2009 | 0.84649 | 2.2211e-09 | 0 | 0 | 0 | 0 | 0 | 1 | -90 | 90 | -0.015471 | -0.0038775 | 0.015477 | 0.0038795
33 | 38 | 7.1607 | 2.7541 | 7.2264e-09 | 0 | 0 | 0 | 0 | 0 | 1 | -90 | 90 | -0.023278 | -0.0058394 | 0.023321 | 0.0058553
29 | 27 | 3.3557 | 1.2907 | 3.3865e-09 | 0 | 0 | 0 | 0 | 0 | 1 | -90 | 90 | 0.0051644 | 0.0012938 | -0.0051634 | -0.0012937
23 | 22 | 2.2492 | 0.86509 | 2.2699e-09 | 0 | 0 | 0 | 0 | 0 | 1 | -90 | 90 | 0.0034817 | 0.00087225 | -0.0034813 | -0.00087235
22 | 24 | 1.9294 | 0.74209 | 1.9471e-09 | 0 | 0 | 0 | 0 | 0 | 1 | -90 | 90 | 0.0013193 | 0.00033048 | -0.0013193 | -0.00033065
27 | 26 | 4.5486 | 1.7495 | 4.5904e-09 | 0 | 0 | 0 | 0 | 0 | 1 | -90 | 90 | 0.0024432 | 0.00061194 | -0.0024429 | -0.00061226
28 | 30 | 6.3461 | 2.4408 | 6.4043e-09 | 0 | 0 | 0 | 0 | 0 | 1 | -90 | 90 | 0.0014112 | 0.00035221 | -0.0014111 | -0.00035277
28 | 31 | 7.5594 | 2.9075 | 7.6288e-09 | 0 | 0 | 0 | 0 | 0 | 1 | -90 | 90 | -0.0014112 | -0.00035221 | 0.0014114 | 0.00035155
30 | 50 | 9.4239 | 3.6246 | 9.5103e-09 | 0 | 0 | 0 | 0 | 0 | 1 | -90 | 90 | 0.0014111 | 0.00035277 | -0.0014109 | -0.0003536
31 | 44 | 3.001 | 1.1542 | 3.0286e-09 | 0 | 0 | 0 | 0 | 0 | 1 | -90 | 90 | -0.0031869 | -0.00079655 | 0.0031873 | 0.00079639
44 | 45 | 4.8456 | 1.8637 | 4.8901e-09 | 0 | 0 | 0 | 0 | 0 | 1 | -90 | 90 | -0.0066745 | -0.0016704 | 0.0066769 | 0.0016708
58 | 59 | 1.2098 | 0.46531 | 1.2209e-09 | 0 | 0 | 0 | 0 | 0 | 1 | -90 | 90 | -0.0020032 | -0.00050206 | 0.0020033 | 0.00050197
45 | 51 | 4.2711 | 1.6427 | 4.3103e-09 | 0 | 0 | 0 | 0 | 0 | 1 | -90 | 90 | -0.010264 | -0.0025698 | 0.010269 | 0.0025713
38 | 39 | 0.20513 | 0.078895 | 2.0701e-10 | 0 | 0 | 0 | 0 | 0 | 1 | -90 | 90 | -0.047954 | -0.012033 | 0.047959 | 0.012035
38 | 40 | 2.598 | 0.99924 | 2.6219e-09 | 0 | 0 | 0 | 0 | 0 | 1 | -90 | 90 | 0.024633 | 0.0061775 | -0.024615 | -0.0061711
39 | 41 | 0.6322 | 0.24315 | 6.38e-10 | 0 | 0 | 0 | 0 | 0 | 1 | -90 | 90 | -0.049282 | -0.012366 | 0.049299 | 0.012373
40 | 37 | 0.39361 | 0.15139 | 3.9722e-10 | 0 | 0 | 0 | 0 | 0 | 1 | -90 | 90 | 0.020604 | 0.0051657 | -0.020602 | -0.005165
70 | 72 | 0.53497 | 0.20576 | 1.6196e-09 | 0 | 0 | 0 | 0 | 0 | 1 | -90 | 90 | 0.14049 | 0.035511 | -0.14038 | -0.035468
70 | 68 | 0.82551 | 0.3175 | 2.4992e-09 | 0 | 0 | 0 | 0 | 0 | 1 | -90 | 90 | -0.14151 | -0.035766 | 0.14169 | 0.035834
72 | 73 | 0.54702 | 0.21039 | 1.6561e-09 | 0 | 0 | 0 | 0 | 0 | 1 | -90 | 90 | 0.14038 | 0.035468 | -0.14026 | -0.035424
36 | 37 | 2.5832 | 0.99353 | 2.6069e-09 | 0 | 0 | 0 | 0 | 0 | 1 | -90 | 90 | -0.018782 | -0.0047077 | 0.018792 | 0.0047113
73 | 74 | 0.28386 | 0.10918 | 8.5939e-10 | 0 | 0 | 0 | 0 | 0 | 1 | -90 | 90 | 0.139 | 0.035106 | -0.13894 | -0.035083
74 | 75 | 1.5591 | 0.59967 | 4.7203e-09 | 0 | 0 | 0 | 0 | 0 | 1 | -90 | 90 | 0.13306 | 0.03361 | -0.13276 | -0.033497
41 | 42 | 3.5885 | 1.3802 | 7.2428e-09 | 0 | 0 | 0 | 0 | 0 | 1 | -90 | 90 | -0.051781 | -0.012995 | 0.051887 | 0.013035
121 | 56 | 2.44 | 0.93847 | 7.3873e-09 | 0 | 0 | 0 | 0 | 0 | 1 | -90 | 90 | 0.075456 | 0.019009 | -0.075305 | -0.018952
121 | 81 | 1.1425 | 0.43943 | 3.459e-09 | 0 | 0 | 0 | 0 | 0 | 1 | -90 | 90 | -0.079679 | -0.020067 | 0.079757 | 0.020097
56 | 57 | 2.1523 | 0.82781 | 6.5162e-09 | 0 | 0 | 0 | 0 | 0 | 1 | -90 | 90 | 0.074474 | 0.018744 | -0.074344 | -0.018694
81 | 79 | 1.8073 | 0.6951 | 5.4715e-09 | 0 | 0 | 0 | 0 | 0 | 1 | -90 | 90 | -0.079757 | -0.020097 | 0.079882 | 0.020145
42 | 43 | 2.4461 | 0.94082 | 7.4058e-09 | 0 | 0 | 0 | 0 | 0 | 1 | -90 | 90 | -0.053311 | -0.013392 | 0.053388 | 0.013421
75 | 76 | 0.63736 | 0.24514 | 1.9296e-09 | 0 | 0 | 0 | 0 | 0 | 1 | -90 | 90 | 0.13198 | 0.033301 | -0.13186 | -0.033255
43 | 57 | 3.0262 | 1.1639 | 9.1618e-09 | 0 | 0 | 0 | 0 | 0 | 1 | -90 | 90 | -0.053388 | -0.013421 | 0.053483 | 0.013456
57 | 67 | 7.0745 | 2.721 | 7.1394e-09 | 0 | 0 | 0 | 0 | 0 | 1 | -90 | 90 | 0.020862 | 0.0052381 | -0.020828 | -0.0052258
67 | 55 | 2.6234 | 1.009 | 2.6474e-09 | 0 | 0 | 0 | 0 | 0 | 1 | -90 | 90 | 0.019684 | 0.0049393 | -0.019673 | -0.0049352
51 | 52 | 3.3662 | 1.2947 | 3.397e-09 | 0 | 0 | 0 | 0 | 0 | 1 | -90 | 90 | -0.013657 | -0.0034206 | 0.013664 | 0.0034229
52 | 53 | 4.0677 | 1.5645 | 4.105e-09 | 0 | 0 | 0 | 0 | 0 | 1 | -90 | 90 | -0.015461 | -0.0038732 | 0.015472 | 0.003877
46 | 47 | 2.5646 | 0.98638 | 2.5881e-09 | 0 | 0 | 0 | 0 | 0 | 1 | -90 | 90 | -0.0051147 | -0.0012817 | 0.0051155 | 0.0012817
46 | 48 | 2.1126 | 0.81254 | 2.132e-09 | 0 | 0 | 0 | 0 | 0 | 1 | -90 | 90 | 0.0016959 | 0.00042483 | -0.0016959 | -0.00042502
53 | 54 | 5.2217 | 2.0084 | 5.2696e-09 | 0 | 0 | 0 | 0 | 0 | 1 | -90 | 90 | -0.017594 | -0.004409 | 0.017612 | 0.0044153
54 | 55 | 7.7499 | 2.9807 | 7.821e-09 | 0 | 0 | 0 | 0 | 0 | 1 | -90 | 90 | -0.018971 | -0.0047559 | 0.019002 | 0.004767
80 | 79 | 1.3962 | 0.53699 | 1.409e-09 | 0 | 0 | 0 | 0 | 0 | 1 | -90 | 90 | -0.0476 | -0.011977 | 0.047634 | 0.01199
79 | 78 | 0.62153 | 0.23905 | 1.8817e-09 | 0 | 0 | 0 | 0 | 0 | 1 | -90 | 90 | -0.12752 | -0.032135 | 0.12763 | 0.032177
76 | 77 | 0.035244 | 0.013555 | 1.067e-10 | 0 | 0 | 0 | 0 | 0 | 1 | -90 | 90 | 0.13116 | 0.033079 | -0.13115 | -0.033076
77 | 78 | 0.66251 | 0.25481 | 2.0058e-09 | 0 | 0 | 0 | 0 | 0 | 1 | -90 | 90 | 0.13002 | 0.032791 | -0.12989 | -0.032745