## bus_data
BUS_I | BUS_TYPE | Pd | Qd | Gs | Bs | area | Vm | Va | baseKV | zone | Vmax | Vmin
1 | 1 | 0.0045868 | 0.0011496 | 0 | 0 | 1 | 0.99276 | -0.050567 | 0.4 | 1 | 1.1 | 0.9
2 | 1 | 0.0040386 | 0.0010122 | 0 | 0 | 1 | 0.99306 | -0.04849 | 0.4 | 1 | 1.1 | 0.9
4 | 1 | 0.0062633 | 0.0015697 | 0 | 0 | 1 | 0.99328 | -0.046923 | 0.4 | 1 | 1.1 | 0.9
22 | 1 | 0 | 0 | 0 | 0 | 1 | 0.99872 | -0.0089552 | 0.4 | 1 | 1.1 | 0.9
41 | 1 | 0.020246 | 0.0050741 | 0 | 0 | 1 | 0.99841 | -0.011133 | 0.4 | 1 | 1.1 | 0.9
21 | 1 | 0.0076666 | 0.0019214 | 0 | 0 | 1 | 0.99933 | -0.0046831 | 0.4 | 1 | 1.1 | 0.9
10 | 1 | 0.0054896 | 0.0013758 | 0 | 0 | 1 | 0.99193 | -0.056389 | 0.4 | 1 | 1.1 | 0.9
20 | 3 | 0.045819 | 0.011483 | 0 | 0 | 1 | 1 | 0 | 0.4 | 1 | 1.1 | 0.9
5 | 1 | 0.0063633 | 0.0015948 | 0 | 0 | 1 | 0.98188 | -0.12757 | 0.4 | 1 | 1.1 | 0.9
6 | 1 | 0.0029927 | 0.00075005 | 0 | 0 | 1 | 0.9821 | -0.12596 | 0.4 | 1 | 1.1 | 0.9
11 | 1 | 0.0012717 | 0.00031871 | 0 | 0 | 1 | 0.99092 | -0.063487 | 0.4 | 1 | 1.1 | 0.9
7 | 1 | 0.0027166 | 0.00068084 | 0 | 0 | 1 | 0.98241 | -0.1238 | 0.4 | 1 | 1.1 | 0.9
8 | 1 | 0.00089121 | 0.00022336 | 0 | 0 | 1 | 0.9845 | -0.10889 | 0.4 | 1 | 1.1 | 0.9
9 | 1 | 0.00066213 | 0.00016594 | 0 | 0 | 1 | 0.9847 | -0.10748 | 0.4 | 1 | 1.1 | 0.9
14 | 1 | 0 | 0 | 0 | 0 | 1 | 0.98635 | -0.095808 | 0.4 | 1 | 1.1 | 0.9
13 | 1 | 0 | 0 | 0 | 0 | 1 | 0.98767 | -0.086425 | 0.4 | 1 | 1.1 | 0.9
12 | 1 | 0.00044386 | 0.00011124 | 0 | 0 | 1 | 0.98993 | -0.070451 | 0.4 | 1 | 1.1 | 0.9
15 | 1 | 0 | 0 | 0 | 0 | 1 | 0.98652 | -0.094613 | 0.4 | 1 | 1.1 | 0.9
19 | 1 | 0.0005251 | 0.0001316 | 0 | 0 | 1 | 0.98651 | -0.094723 | 0.4 | 1 | 1.1 | 0.9
16 | 1 | 0.00099699 | 0.00024987 | 0 | 0 | 1 | 0.98639 | -0.095555 | 0.4 | 1 | 1.1 | 0.9
24 | 1 | 0.0010346 | 0.00025931 | 0 | 0 | 1 | 0.9865 | -0.094799 | 0.4 | 1 | 1.1 | 0.9
17 | 1 | 0.0013526 | 0.00033898 | 0 | 0 | 1 | 0.98619 | -0.096957 | 0.4 | 1 | 1.1 | 0.9
18 | 1 | 0.00060631 | 0.00015196 | 0 | 0 | 1 | 0.98611 | -0.097538 | 0.4 | 1 | 1.1 | 0.9
23 | 1 | 0.0023488 | 0.00058867 | 0 | 0 | 1 | 0.98572 | -0.10029 | 0.4 | 1 | 1.1 | 0.9

## generator_data
GEN_BUS | PG | QG | QMAX | QMIN | VG | MBASE | GEN_STATUS | PMAX | PMIN
20 | 0.11684 | 0.029341 | 10 | -10 | 1 | 100 | 1 | 10 | 0

## branch_data
F_BUS | T_BUS | BR_R | BR_X | BR_B | RATE_A | RATE_B | RATE_C | TAP | SHIFT | BR_STATUS | ANGMIN | ANGMAX | P_in | Q_in | P_out | Q_out
1 | 2 | 5.8121 | 2.2354 | 5.8654e-09 | 0 | 0 | 0 | 0 | 0 | 1 | -90 | 90 | -0.0045868 | -0.0011496 | 0.0045881 | 0.0011495
2 | 4 | 2.3334 | 0.89745 | 2.3548e-09 | 0 | 0 | 0 | 0 | 0 | 1 | -90 | 90 | -0.0086268 | -0.0021617 | 0.0086286 | 0.0021622
4 | 10 | 4.3744 | 1.6825 | 4.4146e-09 | 0 | 0 | 0 | 0 | 0 | 1 | -90 | 90 | 0.027902 | 0.0070103 | -0.027866 | -0.0069967
4 | 20 | 14.2266 | 5.4718 | 1.4357e-08 | 0 | 0 | 0 | 0 | 0 | 1 | -90 | 90 | -0.042794 | -0.010742 | 0.043075 | 0.010849
22 | 41 | 1.3968 | 0.53725 | 1.4097e-09 | 0 | 0 | 0 | 0 | 0 | 1 | -90 | 90 | 0.020252 | 0.0050763 | -0.020246 | -0.0050741
22 | 21 | 2.7429 | 1.055 | 2.7681e-09 | 0 | 0 | 0 | 0 | 0 | 1 | -90 | 90 | -0.020252 | -0.0050763 | 0.020264 | 0.0050807
21 | 20 | 2.1836 | 0.83986 | 2.2037e-09 | 0 | 0 | 0 | 0 | 0 | 1 | -90 | 90 | -0.027931 | -0.0070021 | 0.027949 | 0.0070088
10 | 11 | 4.0791 | 1.5689 | 4.1165e-09 | 0 | 0 | 0 | 0 | 0 | 1 | -90 | 90 | 0.022376 | 0.0056208 | -0.022354 | -0.0056128
5 | 6 | 3.1775 | 1.2221 | 3.2067e-09 | 0 | 0 | 0 | 0 | 0 | 1 | -90 | 90 | -0.0063633 | -0.0015948 | 0.0063647 | 0.001595
6 | 7 | 2.9034 | 1.1167 | 2.9301e-09 | 0 | 0 | 0 | 0 | 0 | 1 | -90 | 90 | -0.0093574 | -0.0023451 | 0.0093602 | 0.0023459
11 | 12 | 4.2365 | 1.6294 | 4.2754e-09 | 0 | 0 | 0 | 0 | 0 | 1 | -90 | 90 | 0.021082 | 0.005294 | -0.021062 | -0.0052866
7 | 8 | 15.5493 | 5.9805 | 1.5692e-08 | 0 | 0 | 0 | 0 | 0 | 1 | -90 | 90 | -0.012077 | -0.0030267 | 0.012102 | 0.0030348
8 | 9 | 1.3742 | 0.52854 | 1.3868e-09 | 0 | 0 | 0 | 0 | 0 | 1 | -90 | 90 | -0.012993 | -0.0032582 | 0.012996 | 0.003259
9 | 14 | 10.8177 | 4.1606 | 1.0917e-08 | 0 | 0 | 0 | 0 | 0 | 1 | -90 | 90 | -0.013658 | -0.003425 | 0.01368 | 0.0034324
14 | 13 | 8.7205 | 3.354 | 8.8005e-09 | 0 | 0 | 0 | 0 | 0 | 1 | -90 | 90 | -0.01368 | -0.0034324 | 0.013698 | 0.0034384
13 | 15 | 15.0858 | 5.8022 | 1.5224e-08 | 0 | 0 | 0 | 0 | 0 | 1 | -90 | 90 | 0.0068749 | 0.0017204 | -0.0068671 | -0.0017189
13 | 12 | 9.8975 | 3.8067 | 9.9883e-09 | 0 | 0 | 0 | 0 | 0 | 1 | -90 | 90 | -0.020572 | -0.0051588 | 0.020618 | 0.0051754
15 | 19 | 0.89219 | 0.34315 | 9.0038e-10 | 0 | 0 | 0 | 0 | 0 | 1 | -90 | 90 | 0.0015598 | 0.00039074 | -0.0015597 | -0.00039082
15 | 16 | 2.2438 | 0.86299 | 2.2644e-09 | 0 | 0 | 0 | 0 | 0 | 1 | -90 | 90 | 0.0053073 | 0.0013282 | -0.0053066 | -0.0013281
19 | 24 | 0.93918 | 0.36122 | 9.4779e-10 | 0 | 0 | 0 | 0 | 0 | 1 | -90 | 90 | 0.0010346 | 0.00025922 | -0.0010346 | -0.00025931
16 | 17 | 4.1113 | 1.5813 | 4.149e-09 | 0 | 0 | 0 | 0 | 0 | 1 | -90 | 90 | 0.0043096 | 0.0010783 | -0.0043088 | -0.0010783
17 | 18 | 2.4798 | 0.95376 | 2.5025e-09 | 0 | 0 | 0 | 0 | 0 | 1 | -90 | 90 | 0.0029563 | 0.00073937 | -0.002956 | -0.00073952
18 | 23 | 14.804 | 5.6938 | 1.494e-08 | 0 | 0 | 0 | 0 | 0 | 1 | -90 | 90 | 0.0023497 | 0.00058756 | -0.0023488 | -0.00058867