## bus_data
BUS_I | BUS_TYPE | Pd | Qd | Gs | Bs | area | Vm | Va | baseKV | zone | Vmax | Vmin
5 | 1 | 0 | 0 | 0 | 0 | 1 | 0.98312 | -0.11838 | 0.4 | 1 | 1.1 | 0.9
6 | 1 | 0 | 0 | 0 | 0 | 1 | 0.97895 | -0.14812 | 0.4 | 1 | 1.1 | 0.9
112 | 1 | 0 | 0 | 0 | 0 | 1 | 0.98673 | -0.09278 | 0.4 | 1 | 1.1 | 0.9
128 | 1 | 0.0021663 | 0.00054293 | 0 | 0 | 1 | 0.97888 | -0.14868 | 0.4 | 1 | 1.1 | 0.9
124 | 1 | 0.0012058 | 0.00030221 | 0 | 0 | 1 | 0.97863 | -0.15047 | 0.4 | 1 | 1.1 | 0.9
149 | 1 | 0.00058621 | 0.00014692 | 0 | 0 | 1 | 0.97411 | -0.18309 | 0.4 | 1 | 1.1 | 0.9
150 | 1 | 0.00061212 | 0.00015341 | 0 | 0 | 1 | 0.97413 | -0.18295 | 0.4 | 1 | 1.1 | 0.9
151 | 1 | 0.00048062 | 0.00012046 | 0 | 0 | 1 | 0.9742 | -0.18244 | 0.4 | 1 | 1.1 | 0.9
152 | 1 | 0.00048984 | 0.00012277 | 0 | 0 | 1 | 0.97426 | -0.18202 | 0.4 | 1 | 1.1 | 0.9
153 | 1 | 0.00059672 | 0.00014955 | 0 | 0 | 1 | 0.97434 | -0.18139 | 0.4 | 1 | 1.1 | 0.9
25 | 1 | 0.0060694 | 0.0015211 | 0 | 0 | 1 | 0.98958 | -0.072694 | 0.4 | 1 | 1.1 | 0.9
26 | 1 | 0.00030871 | 7.7369e-05 | 0 | 0 | 1 | 0.98989 | -0.070502 | 0.4 | 1 | 1.1 | 0.9
27 | 1 | 0.00016148 | 4.0472e-05 | 0 | 0 | 1 | 0.98945 | -0.073568 | 0.4 | 1 | 1.1 | 0.9
28 | 1 | 0 | 0 | 0 | 0 | 1 | 0.99037 | -0.067091 | 0.4 | 1 | 1.1 | 0.9
29 | 1 | 0.0002616 | 6.5562e-05 | 0 | 0 | 1 | 0.98932 | -0.074537 | 0.4 | 1 | 1.1 | 0.9
30 | 1 | 0.00054024 | 0.0001354 | 0 | 0 | 1 | 0.99108 | -0.062043 | 0.4 | 1 | 1.1 | 0.9
31 | 1 | 0 | 0 | 0 | 0 | 1 | 0.99023 | -0.068041 | 0.4 | 1 | 1.1 | 0.9
32 | 1 | 0.0005958 | 0.00014932 | 0 | 0 | 1 | 0.98926 | -0.074922 | 0.4 | 1 | 1.1 | 0.9
103 | 1 | 0.00054685 | 0.00013705 | 0 | 0 | 1 | 0.99134 | -0.060209 | 0.4 | 1 | 1.1 | 0.9
56 | 1 | 0 | 0 | 0 | 0 | 1 | 0.9902 | -0.068295 | 0.4 | 1 | 1.1 | 0.9
54 | 1 | 0.00027094 | 6.7904e-05 | 0 | 0 | 1 | 0.99013 | -0.068729 | 0.4 | 1 | 1.1 | 0.9
88 | 1 | 0.00037387 | 9.37e-05 | 0 | 0 | 1 | 0.989 | -0.076775 | 0.4 | 1 | 1.1 | 0.9
33 | 3 | 0.00031099 | 7.7941e-05 | 0 | 0 | 1 | 1 | 0 | 0.4 | 1 | 1.1 | 0.9
34 | 1 | 0.032989 | 0.0082679 | 0 | 0 | 1 | 0.99553 | -0.031328 | 0.4 | 1 | 1.1 | 0.9
35 | 1 | 0 | 0 | 0 | 0 | 1 | 0.99407 | -0.041066 | 0.4 | 1 | 1.1 | 0.9
36 | 1 | 0.0093406 | 0.002341 | 0 | 0 | 1 | 0.99517 | -0.03384 | 0.4 | 1 | 1.1 | 0.9
37 | 1 | 0 | 0 | 0 | 0 | 1 | 0.99081 | -0.06377 | 0.4 | 1 | 1.1 | 0.9
38 | 1 | 0.00040694 | 0.00010199 | 0 | 0 | 1 | 0.99187 | -0.056495 | 0.4 | 1 | 1.1 | 0.9
41 | 1 | 0.010654 | 0.0026702 | 0 | 0 | 1 | 0.98867 | -0.078751 | 0.4 | 1 | 1.1 | 0.9
42 | 1 | 0.00057397 | 0.00014385 | 0 | 0 | 1 | 0.99178 | -0.057113 | 0.4 | 1 | 1.1 | 0.9
39 | 1 | 0.035322 | 0.0088526 | 0 | 0 | 1 | 0.97705 | -0.16102 | 0.4 | 1 | 1.1 | 0.9
72 | 1 | 0.026206 | 0.0065677 | 0 | 0 | 1 | 0.97777 | -0.15592 | 0.4 | 1 | 1.1 | 0.9
70 | 1 | 0 | 0 | 0 | 0 | 1 | 0.98155 | -0.12893 | 0.4 | 1 | 1.1 | 0.9
111 | 1 | 0.00016352 | 4.0981e-05 | 0 | 0 | 1 | 0.99161 | -0.058333 | 0.4 | 1 | 1.1 | 0.9
55 | 1 | 0 | 0 | 0 | 0 | 1 | 0.99003 | -0.069461 | 0.4 | 1 | 1.1 | 0.9
57 | 1 | 0.00021295 | 5.3371e-05 | 0 | 0 | 1 | 0.98999 | -0.06975 | 0.4 | 1 | 1.1 | 0.9
58 | 1 | 0.00055271 | 0.00013852 | 0 | 0 | 1 | 0.98954 | -0.0729 | 0.4 | 1 | 1.1 | 0.9
59 | 1 | 0.00023999 | 6.0148e-05 | 0 | 0 | 1 | 0.99019 | -0.068335 | 0.4 | 1 | 1.1 | 0.9
60 | 1 | 0.00039778 | 9.9693e-05 | 0 | 0 | 1 | 0.99019 | -0.068372 | 0.4 | 1 | 1.1 | 0.9
61 | 1 | 0.0003051 | 7.6466e-05 | 0 | 0 | 1 | 0.98998 | -0.069824 | 0.4 | 1 | 1.1 | 0.9
62 | 1 | 0 | 0 | 0 | 0 | 1 | 0.98812 | -0.082965 | 0.4 | 1 | 1.1 | 0.9
113 | 1 | 0.0002578 | 6.4611e-05 | 0 | 0 | 1 | 0.99017 | -0.068487 | 0.4 | 1 | 1.1 | 0.9
126 | 1 | 0 | 0 | 0 | 0 | 1 | 0.97521 | -0.17512 | 0.4 | 1 | 1.1 | 0.9
71 | 1 | 0.00016494 | 4.1337e-05 | 0 | 0 | 1 | 0.98152 | -0.12919 | 0.4 | 1 | 1.1 | 0.9
74 | 1 | 0.00025939 | 6.5009e-05 | 0 | 0 | 1 | 0.98151 | -0.12926 | 0.4 | 1 | 1.1 | 0.9
73 | 1 | 0.00076762 | 0.00019238 | 0 | 0 | 1 | 0.98833 | -0.081556 | 0.4 | 1 | 1.1 | 0.9
109 | 1 | 0 | 0 | 0 | 0 | 1 | 0.98833 | -0.081513 | 0.4 | 1 | 1.1 | 0.9
75 | 1 | 0.00016349 | 4.0974e-05 | 0 | 0 | 1 | 0.98149 | -0.12937 | 0.4 | 1 | 1.1 | 0.9
76 | 1 | 0 | 0 | 0 | 0 | 1 | 0.98148 | -0.12942 | 0.4 | 1 | 1.1 | 0.9
106 | 1 | 0.00042518 | 0.00010656 | 0 | 0 | 1 | 0.98146 | -0.1296 | 0.4 | 1 | 1.1 | 0.9
104 | 1 | 0.00080584 | 0.00020196 | 0 | 0 | 1 | 0.98877 | -0.078408 | 0.4 | 1 | 1.1 | 0.9
105 | 1 | 0 | 0 | 0 | 0 | 1 | 0.98866 | -0.079169 | 0.4 | 1 | 1.1 | 0.9
108 | 1 | 0.0031431 | 0.00078774 | 0 | 0 | 1 | 0.98842 | -0.080928 | 0.4 | 1 | 1.1 | 0.9
115 | 1 | 0.0018771 | 0.00047045 | 0 | 0 | 1 | 0.97711 | -0.16138 | 0.4 | 1 | 1.1 | 0.9
116 | 1 | 0.0010909 | 0.00027339 | 0 | 0 | 1 | 0.97653 | -0.16557 | 0.4 | 1 | 1.1 | 0.9
117 | 1 | 0.001531 | 0.0003837 | 0 | 0 | 1 | 0.97714 | -0.16112 | 0.4 | 1 | 1.1 | 0.9
118 | 1 | 0.0015097 | 0.00037836 | 0 | 0 | 1 | 0.97637 | -0.16672 | 0.4 | 1 | 1.1 | 0.9
119 | 1 | 0.0027683 | 0.00069381 | 0 | 0 | 1 | 0.97758 | -0.15798 | 0.4 | 1 | 1.1 | 0.9
120 | 1 | 0.0010282 | 0.0002577 | 0 | 0 | 1 | 0.97625 | -0.16754 | 0.4 | 1 | 1.1 | 0.9
121 | 1 | 0.0010821 | 0.0002712 | 0 | 0 | 1 | 0.97764 | -0.15752 | 0.4 | 1 | 1.1 | 0.9
125 | 1 | 0.00089611 | 0.00022459 | 0 | 0 | 1 | 0.97574 | -0.1713 | 0.4 | 1 | 1.1 | 0.9
122 | 1 | 0.0014377 | 0.00036032 | 0 | 0 | 1 | 0.97795 | -0.15535 | 0.4 | 1 | 1.1 | 0.9
123 | 1 | 0 | 0 | 0 | 0 | 1 | 0.97824 | -0.15326 | 0.4 | 1 | 1.1 | 0.9

## generator_data
GEN_BUS | PG | QG | QMAX | QMIN | VG | MBASE | GEN_STATUS | PMAX | PMIN
33 | 0.15447 | 0.038987 | 10 | -10 | 1 | 100 | 1 | 10 | 0

## branch_data
F_BUS | T_BUS | BR_R | BR_X | BR_B | RATE_A | RATE_B | RATE_C | TAP | SHIFT | BR_STATUS | ANGMIN | ANGMAX | P_in | Q_in | P_out | Q_out
5 | 6 | 19.1791 | 7.3766 | 3.871e-08 | 0 | 0 | 0 | 0 | 0 | 1 | -90 | 90 | 0.019477 | 0.0048841 | -0.019397 | -0.0048571
5 | 112 | 16.6094 | 6.3882 | 5.0285e-08 | 0 | 0 | 0 | 0 | 0 | 1 | -90 | 90 | -0.019477 | -0.0048841 | 0.019546 | 0.0049059
6 | 128 | 3.1822 | 1.2239 | 3.2114e-09 | 0 | 0 | 0 | 0 | 0 | 1 | -90 | 90 | 0.0021665 | 0.00054269 | -0.0021663 | -0.00054294
6 | 124 | 1.6946 | 0.65175 | 1.7101e-09 | 0 | 0 | 0 | 0 | 0 | 1 | -90 | 90 | 0.017231 | 0.0043144 | -0.017225 | -0.0043124
112 | 62 | 6.3923 | 2.4586 | 1.9353e-08 | 0 | 0 | 0 | 0 | 0 | 1 | -90 | 90 | -0.019546 | -0.0049059 | 0.019573 | 0.0049142
124 | 123 | 2.1725 | 0.83559 | 2.1925e-09 | 0 | 0 | 0 | 0 | 0 | 1 | -90 | 90 | 0.016019 | 0.0040102 | -0.016013 | -0.0040081
149 | 150 | 2.8467 | 1.0949 | 2.8728e-09 | 0 | 0 | 0 | 0 | 0 | 1 | -90 | 90 | -0.0005862 | -0.00014692 | 0.00058621 | 0.00014665
150 | 151 | 5.3254 | 2.0482 | 5.3743e-09 | 0 | 0 | 0 | 0 | 0 | 1 | -90 | 90 | -0.0011983 | -0.00030006 | 0.0011984 | 0.00029958
151 | 152 | 3.0203 | 1.1616 | 3.048e-09 | 0 | 0 | 0 | 0 | 0 | 1 | -90 | 90 | -0.001679 | -0.00042004 | 0.0016791 | 0.00041979
152 | 153 | 3.5748 | 1.3749 | 3.6076e-09 | 0 | 0 | 0 | 0 | 0 | 1 | -90 | 90 | -0.0021689 | -0.00054255 | 0.0021691 | 0.00054228
153 | 126 | 27.8691 | 10.7189 | 2.8125e-08 | 0 | 0 | 0 | 0 | 0 | 1 | -90 | 90 | -0.0027658 | -0.00069184 | 0.0027682 | 0.00069008
25 | 26 | 2.2921 | 0.88157 | 2.3131e-09 | 0 | 0 | 0 | 0 | 0 | 1 | -90 | 90 | -0.012184 | -0.0030513 | 0.012188 | 0.0030525
25 | 27 | 1.818 | 0.69924 | 1.8347e-09 | 0 | 0 | 0 | 0 | 0 | 1 | -90 | 90 | 0.0061149 | 0.0015301 | -0.0061142 | -0.00153
26 | 28 | 3.48 | 1.3385 | 3.512e-09 | 0 | 0 | 0 | 0 | 0 | 1 | -90 | 90 | -0.012497 | -0.0031298 | 0.012503 | 0.0031318
27 | 29 | 2.0685 | 0.7956 | 2.0875e-09 | 0 | 0 | 0 | 0 | 0 | 1 | -90 | 90 | 0.0059527 | 0.0014895 | -0.0059519 | -0.0014894
28 | 30 | 1.8815 | 0.72365 | 5.6962e-09 | 0 | 0 | 0 | 0 | 0 | 1 | -90 | 90 | -0.034357 | -0.0086182 | 0.034381 | 0.0086269
28 | 31 | 0.55696 | 0.21422 | 1.6862e-09 | 0 | 0 | 0 | 0 | 0 | 1 | -90 | 90 | 0.021854 | 0.0054864 | -0.021852 | -0.0054855
29 | 32 | 0.86108 | 0.33119 | 8.6898e-10 | 0 | 0 | 0 | 0 | 0 | 1 | -90 | 90 | 0.0056903 | 0.0014239 | -0.00569 | -0.0014239
30 | 103 | 0.67359 | 0.25907 | 2.0393e-09 | 0 | 0 | 0 | 0 | 0 | 1 | -90 | 90 | -0.034921 | -0.0087623 | 0.03493 | 0.0087655
31 | 56 | 3.5762 | 1.3755 | 3.609e-09 | 0 | 0 | 0 | 0 | 0 | 1 | -90 | 90 | 0.00089562 | 0.00022303 | -0.00089559 | -0.00022337
31 | 54 | 0.42091 | 0.16189 | 1.2743e-09 | 0 | 0 | 0 | 0 | 0 | 1 | -90 | 90 | 0.020956 | 0.0052625 | -0.020954 | -0.0052618
32 | 88 | 4.6206 | 1.7772 | 4.663e-09 | 0 | 0 | 0 | 0 | 0 | 1 | -90 | 90 | 0.0050942 | 0.0012745 | -0.0050929 | -0.0012745
103 | 111 | 0.67874 | 0.26105 | 2.0549e-09 | 0 | 0 | 0 | 0 | 0 | 1 | -90 | 90 | -0.035477 | -0.0089026 | 0.035486 | 0.0089059
56 | 59 | 1.0118 | 0.38916 | 1.0211e-09 | 0 | 0 | 0 | 0 | 0 | 1 | -90 | 90 | 0.0004978 | 0.00012392 | -0.0004978 | -0.00012402
56 | 60 | 2.474 | 0.95155 | 2.4967e-09 | 0 | 0 | 0 | 0 | 0 | 1 | -90 | 90 | 0.00039778 | 9.945e-05 | -0.00039778 | -9.9693e-05
54 | 55 | 0.45356 | 0.17444 | 1.3732e-09 | 0 | 0 | 0 | 0 | 0 | 1 | -90 | 90 | 0.020683 | 0.0051939 | -0.020681 | -0.0051932
88 | 104 | 4.3972 | 1.6912 | 4.4375e-09 | 0 | 0 | 0 | 0 | 0 | 1 | -90 | 90 | 0.0047191 | 0.0011808 | -0.004718 | -0.0011808
33 | 34 | 9.5957 | 3.6906 | 9.6837e-09 | 0 | 0 | 0 | 0 | 0 | 1 | -90 | 90 | 0.042517 | 0.01068 | -0.042333 | -0.01061
33 | 35 | 4.8436 | 1.8629 | 1.4664e-08 | 0 | 0 | 0 | 0 | 0 | 1 | -90 | 90 | 0.11164 | 0.028229 | -0.111 | -0.027984
34 | 36 | 3.4705 | 1.3348 | 3.5024e-09 | 0 | 0 | 0 | 0 | 0 | 1 | -90 | 90 | 0.0093438 | 0.0023419 | -0.0093406 | -0.002341
35 | 37 | 3.9781 | 1.53 | 4.0146e-09 | 0 | 0 | 0 | 0 | 0 | 1 | -90 | 90 | 0.074283 | 0.018759 | -0.074047 | -0.018669
35 | 38 | 5.4219 | 2.0854 | 1.6415e-08 | 0 | 0 | 0 | 0 | 0 | 1 | -90 | 90 | 0.036719 | 0.0092247 | -0.03664 | -0.009196
37 | 41 | 2.6107 | 1.0041 | 2.6347e-09 | 0 | 0 | 0 | 0 | 0 | 1 | -90 | 90 | 0.074047 | 0.018669 | -0.073892 | -0.018609
38 | 42 | 0.21917 | 0.084296 | 6.6355e-10 | 0 | 0 | 0 | 0 | 0 | 1 | -90 | 90 | 0.036233 | 0.0090941 | -0.03623 | -0.0090929
41 | 70 | 10.139 | 3.8996 | 1.0232e-08 | 0 | 0 | 0 | 0 | 0 | 1 | -90 | 90 | 0.063237 | 0.015939 | -0.062796 | -0.015771
42 | 111 | 0.43964 | 0.16909 | 1.331e-09 | 0 | 0 | 0 | 0 | 0 | 1 | -90 | 90 | 0.035656 | 0.0089491 | -0.03565 | -0.0089469
39 | 72 | 1.7986 | 0.69176 | 1.8151e-09 | 0 | 0 | 0 | 0 | 0 | 1 | -90 | 90 | -0.035322 | -0.0088526 | 0.035347 | 0.0088621
72 | 70 | 5.4828 | 2.1088 | 5.5331e-09 | 0 | 0 | 0 | 0 | 0 | 1 | -90 | 90 | -0.061552 | -0.01543 | 0.061783 | 0.015518
70 | 71 | 3.1593 | 1.2151 | 3.1883e-09 | 0 | 0 | 0 | 0 | 0 | 1 | -90 | 90 | 0.0010131 | 0.00025262 | -0.001013 | -0.00025291
55 | 57 | 7.0364 | 2.7063 | 7.101e-09 | 0 | 0 | 0 | 0 | 0 | 1 | -90 | 90 | 0.00051808 | 0.00012884 | -0.00051806 | -0.00012953
55 | 58 | 2.1858 | 0.84071 | 6.6177e-09 | 0 | 0 | 0 | 0 | 0 | 1 | -90 | 90 | 0.020163 | 0.0050644 | -0.020153 | -0.0050613
57 | 61 | 3.1148 | 1.198 | 3.1434e-09 | 0 | 0 | 0 | 0 | 0 | 1 | -90 | 90 | 0.0003051 | 7.6159e-05 | -0.0003051 | -7.6466e-05
58 | 62 | 6.5684 | 2.5263 | 1.9886e-08 | 0 | 0 | 0 | 0 | 0 | 1 | -90 | 90 | 0.0196 | 0.0049228 | -0.019573 | -0.0049142
59 | 113 | 7.4733 | 2.8743 | 7.5419e-09 | 0 | 0 | 0 | 0 | 0 | 1 | -90 | 90 | 0.00025781 | 6.3874e-05 | -0.0002578 | -6.4611e-05
126 | 125 | 16.9145 | 6.5056 | 1.707e-08 | 0 | 0 | 0 | 0 | 0 | 1 | -90 | 90 | -0.0027682 | -0.00069008 | 0.0027697 | 0.00068901
71 | 74 | 1.0931 | 0.42042 | 1.1031e-09 | 0 | 0 | 0 | 0 | 0 | 1 | -90 | 90 | 0.00084809 | 0.00021157 | -0.00084808 | -0.00021168
74 | 75 | 2.2896 | 0.88063 | 2.3106e-09 | 0 | 0 | 0 | 0 | 0 | 1 | -90 | 90 | 0.00058869 | 0.00014667 | -0.00058868 | -0.00014689
73 | 109 | 0.70541 | 0.27131 | 7.1188e-10 | 0 | 0 | 0 | 0 | 0 | 1 | -90 | 90 | -0.00076762 | -0.00019238 | 0.00076762 | 0.00019232
109 | 108 | 9.6521 | 3.7123 | 9.7406e-09 | 0 | 0 | 0 | 0 | 0 | 1 | -90 | 90 | -0.00076762 | -0.00019232 | 0.00076768 | 0.00019139
75 | 76 | 1.4992 | 0.57661 | 1.5129e-09 | 0 | 0 | 0 | 0 | 0 | 1 | -90 | 90 | 0.00042519 | 0.00010591 | -0.00042519 | -0.00010606
76 | 106 | 5.2204 | 2.0079 | 5.2683e-09 | 0 | 0 | 0 | 0 | 0 | 1 | -90 | 90 | 0.00042519 | 0.00010606 | -0.00042518 | -0.00010656
104 | 105 | 2.4701 | 0.95003 | 2.4927e-09 | 0 | 0 | 0 | 0 | 0 | 1 | -90 | 90 | 0.0039122 | 0.00097885 | -0.0039118 | -0.00097893
105 | 108 | 5.7098 | 2.1961 | 5.7622e-09 | 0 | 0 | 0 | 0 | 0 | 1 | -90 | 90 | 0.0039118 | 0.00097893 | -0.0039108 | -0.00097913
115 | 116 | 7.0861 | 2.7254 | 7.1512e-09 | 0 | 0 | 0 | 0 | 0 | 1 | -90 | 90 | 0.0073021 | 0.0018237 | -0.0072979 | -0.0018227
115 | 117 | 0.33961 | 0.13062 | 3.4273e-10 | 0 | 0 | 0 | 0 | 0 | 1 | -90 | 90 | -0.0091792 | -0.0022941 | 0.0091795 | 0.0022942
116 | 118 | 2.2881 | 0.88004 | 2.3091e-09 | 0 | 0 | 0 | 0 | 0 | 1 | -90 | 90 | 0.006207 | 0.0015493 | -0.0062061 | -0.0015492
117 | 119 | 3.6421 | 1.4008 | 3.6755e-09 | 0 | 0 | 0 | 0 | 0 | 1 | -90 | 90 | -0.01071 | -0.0026779 | 0.010715 | 0.0026793
118 | 120 | 2.1595 | 0.83056 | 2.1793e-09 | 0 | 0 | 0 | 0 | 0 | 1 | -90 | 90 | 0.0046964 | 0.0011708 | -0.0046959 | -0.0011708
119 | 121 | 0.42194 | 0.16229 | 4.2581e-10 | 0 | 0 | 0 | 0 | 0 | 1 | -90 | 90 | -0.013483 | -0.0033731 | 0.013484 | 0.0033734
120 | 125 | 12.5645 | 4.8325 | 1.268e-08 | 0 | 0 | 0 | 0 | 0 | 1 | -90 | 90 | 0.0036676 | 0.00091311 | -0.0036658 | -0.0009136
121 | 122 | 1.8431 | 0.70889 | 1.86e-09 | 0 | 0 | 0 | 0 | 0 | 1 | -90 | 90 | -0.014566 | -0.0036446 | 0.014571 | 0.0036461
122 | 123 | 1.6221 | 0.62387 | 1.637e-09 | 0 | 0 | 0 | 0 | 0 | 1 | -90 | 90 | -0.016008 | -0.0040064 | 0.016013 | 0.0040081