## bus_data
BUS_I | BUS_TYPE | Pd | Qd | Gs | Bs | area | Vm | Va | baseKV | zone | Vmax | Vmin
1 | 1 | 0.0080934 | 0.0020284 | 0 | 0 | 1 | 0.98073 | -0.13538 | 0.4 | 1 | 1.1 | 0.9
2 | 1 | 0.0032516 | 0.00081494 | 0 | 0 | 1 | 0.98101 | -0.13341 | 0.4 | 1 | 1.1 | 0.9
3 | 1 | 0 | 0 | 0 | 0 | 1 | 0.98201 | -0.12629 | 0.4 | 1 | 1.1 | 0.9
4 | 1 | 0.008512 | 0.0021333 | 0 | 0 | 1 | 0.98224 | -0.12464 | 0.4 | 1 | 1.1 | 0.9
67 | 1 | 0.0050951 | 0.001277 | 0 | 0 | 1 | 0.98267 | -0.1216 | 0.4 | 1 | 1.1 | 0.9
66 | 1 | 0.0028938 | 0.00072526 | 0 | 0 | 1 | 0.984 | -0.11214 | 0.4 | 1 | 1.1 | 0.9
10 | 1 | 0.0040056 | 0.0010039 | 0 | 0 | 1 | 0.99161 | -0.0585 | 0.4 | 1 | 1.1 | 0.9
8 | 1 | 0 | 0 | 0 | 0 | 1 | 0.99185 | -0.056791 | 0.4 | 1 | 1.1 | 0.9
6 | 1 | 0.0044267 | 0.0011094 | 0 | 0 | 1 | 0.99195 | -0.056092 | 0.4 | 1 | 1.1 | 0.9
7 | 1 | 0.0028393 | 0.00071161 | 0 | 0 | 1 | 0.99199 | -0.05583 | 0.4 | 1 | 1.1 | 0.9
9 | 1 | 0.0034046 | 0.00085328 | 0 | 0 | 1 | 0.9921 | -0.05504 | 0.4 | 1 | 1.1 | 0.9
11 | 1 | 0.0071638 | 0.0017954 | 0 | 0 | 1 | 0.99268 | -0.050953 | 0.4 | 1 | 1.1 | 0.9
12 | 1 | 0 | 0 | 0 | 0 | 1 | 0.99312 | -0.047822 | 0.4 | 1 | 1.1 | 0.9
13 | 1 | 0 | 0 | 0 | 0 | 1 | 0.99368 | -0.043929 | 0.4 | 1 | 1.1 | 0.9
14 | 1 | 0.0022307 | 0.00055906 | 0 | 0 | 1 | 0.9913 | -0.060544 | 0.4 | 1 | 1.1 | 0.9
16 | 1 | 0.0021587 | 0.00054102 | 0 | 0 | 1 | 0.99647 | -0.024498 | 0.4 | 1 | 1.1 | 0.9
17 | 1 | 0.002715 | 0.00068043 | 0 | 0 | 1 | 0.98917 | -0.075568 | 0.4 | 1 | 1.1 | 0.9
18 | 1 | 0.0016611 | 0.00041631 | 0 | 0 | 1 | 0.99919 | -0.0055735 | 0.4 | 1 | 1.1 | 0.9
26 | 1 | 0.0028218 | 0.0007072 | 0 | 0 | 1 | 0.98845 | -0.080625 | 0.4 | 1 | 1.1 | 0.9
21 | 1 | 0.0014425 | 0.00036152 | 0 | 0 | 1 | 0.99176 | -0.057708 | 0.4 | 1 | 1.1 | 0.9
33 | 1 | 0.0019638 | 0.00049217 | 0 | 0 | 1 | 0.99179 | -0.057514 | 0.4 | 1 | 1.1 | 0.9
19 | 3 | 0.0036488 | 0.00091447 | 0 | 0 | 1 | 1 | 0 | 0.4 | 1 | 1.1 | 0.9
27 | 1 | 0.0024971 | 0.00062583 | 0 | 0 | 1 | 0.98798 | -0.083896 | 0.4 | 1 | 1.1 | 0.9
20 | 1 | 0.0069044 | 0.0017304 | 0 | 0 | 1 | 0.99945 | -0.0038374 | 0.4 | 1 | 1.1 | 0.9
22 | 1 | 0.0051584 | 0.0012928 | 0 | 0 | 1 | 0.99765 | -0.016399 | 0.4 | 1 | 1.1 | 0.9
23 | 1 | 0 | 0 | 0 | 0 | 1 | 0.99645 | -0.024787 | 0.4 | 1 | 1.1 | 0.9
34 | 1 | 0.001364 | 0.00034186 | 0 | 0 | 1 | 0.99184 | -0.057174 | 0.4 | 1 | 1.1 | 0.9
24 | 1 | 0.0027471 | 0.0006885 | 0 | 0 | 1 | 0.99636 | -0.025432 | 0.4 | 1 | 1.1 | 0.9
25 | 1 | 0.0016704 | 0.00041865 | 0 | 0 | 1 | 0.99336 | -0.046442 | 0.4 | 1 | 1.1 | 0.9
29 | 1 | 0.0091711 | 0.0022985 | 0 | 0 | 1 | 0.99616 | -0.026837 | 0.4 | 1 | 1.1 | 0.9
30 | 1 | 0.001429 | 0.00035813 | 0 | 0 | 1 | 0.99252 | -0.052332 | 0.4 | 1 | 1.1 | 0.9
31 | 1 | 0.0016396 | 0.00041093 | 0 | 0 | 1 | 0.99239 | -0.053314 | 0.4 | 1 | 1.1 | 0.9
28 | 1 | 0.0019528 | 0.00048942 | 0 | 0 | 1 | 0.9875 | -0.087311 | 0.4 | 1 | 1.1 | 0.9
63 | 1 | 0 | 0 | 0 | 0 | 1 | 0.98527 | -0.10309 | 0.4 | 1 | 1.1 | 0.9
65 | 1 | 0.002513 | 0.00062982 | 0 | 0 | 1 | 0.98434 | -0.10971 | 0.4 | 1 | 1.1 | 0.9
61 | 1 | 0.0057406 | 0.0014387 | 0 | 0 | 1 | 0.98374 | -0.11397 | 0.4 | 1 | 1.1 | 0.9
32 | 1 | 0 | 0 | 0 | 0 | 1 | 0.99207 | -0.055549 | 0.4 | 1 | 1.1 | 0.9
38 | 1 | 0.0016065 | 0.00040263 | 0 | 0 | 1 | 0.99152 | -0.059398 | 0.4 | 1 | 1.1 | 0.9
36 | 1 | 0 | 0 | 0 | 0 | 1 | 0.99203 | -0.055832 | 0.4 | 1 | 1.1 | 0.9
40 | 1 | 0.0025403 | 0.00063665 | 0 | 0 | 1 | 0.99141 | -0.060223 | 0.4 | 1 | 1.1 | 0.9
37 | 1 | 0.0015672 | 0.00039277 | 0 | 0 | 1 | 0.99201 | -0.05596 | 0.4 | 1 | 1.1 | 0.9
35 | 1 | 0.0016904 | 0.00042365 | 0 | 0 | 1 | 0.99192 | -0.056616 | 0.4 | 1 | 1.1 | 0.9
41 | 1 | 0.0016186 | 0.00040566 | 0 | 0 | 1 | 0.99124 | -0.061362 | 0.4 | 1 | 1.1 | 0.9
60 | 1 | 0.0011005 | 0.0002758 | 0 | 0 | 1 | 0.98978 | -0.071751 | 0.4 | 1 | 1.1 | 0.9
59 | 1 | 0 | 0 | 0 | 0 | 1 | 0.98982 | -0.071453 | 0.4 | 1 | 1.1 | 0.9
42 | 1 | 0.0019105 | 0.00047883 | 0 | 0 | 1 | 0.99097 | -0.063301 | 0.4 | 1 | 1.1 | 0.9
43 | 1 | 0.0017211 | 0.00043134 | 0 | 0 | 1 | 0.99079 | -0.064544 | 0.4 | 1 | 1.1 | 0.9
44 | 1 | 0.0013669 | 0.00034257 | 0 | 0 | 1 | 0.99067 | -0.065392 | 0.4 | 1 | 1.1 | 0.9
45 | 1 | 0.0011767 | 0.0002949 | 0 | 0 | 1 | 0.99064 | -0.065637 | 0.4 | 1 | 1.1 | 0.9
46 | 1 | 0.0013728 | 0.00034405 | 0 | 0 | 1 | 0.99063 | -0.065716 | 0.4 | 1 | 1.1 | 0.9
47 | 1 | 0.0016483 | 0.0004131 | 0 | 0 | 1 | 0.99047 | -0.066805 | 0.4 | 1 | 1.1 | 0.9
48 | 1 | 0.0011773 | 0.00029506 | 0 | 0 | 1 | 0.99042 | -0.06721 | 0.4 | 1 | 1.1 | 0.9
49 | 1 | 0.0012601 | 0.0003158 | 0 | 0 | 1 | 0.99037 | -0.067568 | 0.4 | 1 | 1.1 | 0.9
50 | 1 | 0.0014475 | 0.00036278 | 0 | 0 | 1 | 0.99021 | -0.068683 | 0.4 | 1 | 1.1 | 0.9
51 | 1 | 0.0025815 | 0.000647 | 0 | 0 | 1 | 0.99013 | -0.069242 | 0.4 | 1 | 1.1 | 0.9
52 | 1 | 0 | 0 | 0 | 0 | 1 | 0.99 | -0.070161 | 0.4 | 1 | 1.1 | 0.9
53 | 1 | 0.0015097 | 0.00037837 | 0 | 0 | 1 | 0.98996 | -0.070415 | 0.4 | 1 | 1.1 | 0.9
54 | 1 | 0.0023296 | 0.00058384 | 0 | 0 | 1 | 0.98991 | -0.070823 | 0.4 | 1 | 1.1 | 0.9
55 | 1 | 0.0011045 | 0.00027682 | 0 | 0 | 1 | 0.98984 | -0.071305 | 0.4 | 1 | 1.1 | 0.9
56 | 1 | 0.0011165 | 0.00027981 | 0 | 0 | 1 | 0.98986 | -0.071158 | 0.4 | 1 | 1.1 | 0.9
57 | 1 | 0.0011752 | 0.00029454 | 0 | 0 | 1 | 0.98981 | -0.071523 | 0.4 | 1 | 1.1 | 0.9
58 | 1 | 0.001643 | 0.00041176 | 0 | 0 | 1 | 0.98968 | -0.072422 | 0.4 | 1 | 1.1 | 0.9
62 | 1 | 0.003539 | 0.00088694 | 0 | 0 | 1 | 0.98373 | -0.11402 | 0.4 | 1 | 1.1 | 0.9
64 | 1 | 0.022106 | 0.0055403 | 0 | 0 | 1 | 0.98351 | -0.11559 | 0.4 | 1 | 1.1 | 0.9

## generator_data
GEN_BUS | PG | QG | QMAX | QMIN | VG | MBASE | GEN_STATUS | PMAX | PMIN
19 | 0.17323 | 0.043645 | 10 | -10 | 1 | 100 | 1 | 10 | 0

## branch_data
F_BUS | T_BUS | BR_R | BR_X | BR_B | RATE_A | RATE_B | RATE_C | TAP | SHIFT | BR_STATUS | ANGMIN | ANGMAX | P_in | Q_in | P_out | Q_out
1 | 2 | 3.0535 | 1.1744 | 3.0815e-09 | 0 | 0 | 0 | 0 | 0 | 1 | -90 | 90 | -0.0080934 | -0.0020284 | 0.0080956 | 0.002029
2 | 3 | 7.8714 | 3.0274 | 7.9436e-09 | 0 | 0 | 0 | 0 | 0 | 1 | -90 | 90 | -0.011347 | -0.0028439 | 0.011358 | 0.0028474
3 | 4 | 1.8181 | 0.69927 | 1.8348e-09 | 0 | 0 | 0 | 0 | 0 | 1 | -90 | 90 | -0.011358 | -0.0028474 | 0.011361 | 0.0028483
4 | 67 | 1.9256 | 0.74061 | 1.9432e-09 | 0 | 0 | 0 | 0 | 0 | 1 | -90 | 90 | -0.019873 | -0.0049816 | 0.019881 | 0.0049846
67 | 66 | 4.7731 | 1.8358 | 4.8169e-09 | 0 | 0 | 0 | 0 | 0 | 1 | -90 | 90 | -0.024976 | -0.0062615 | 0.025009 | 0.0062737
66 | 65 | 1.1013 | 0.42359 | 1.1114e-09 | 0 | 0 | 0 | 0 | 0 | 1 | -90 | 90 | -0.027903 | -0.0069989 | 0.027912 | 0.0070024
10 | 8 | 5.4655 | 2.1021 | 5.5157e-09 | 0 | 0 | 0 | 0 | 0 | 1 | -90 | 90 | -0.0040056 | -0.0010039 | 0.0040066 | 0.0010037
8 | 6 | 2.2332 | 0.85893 | 2.2537e-09 | 0 | 0 | 0 | 0 | 0 | 1 | -90 | 90 | -0.0040066 | -0.0010037 | 0.004007 | 0.0010037
6 | 7 | 0.39798 | 0.15307 | 4.0163e-10 | 0 | 0 | 0 | 0 | 0 | 1 | -90 | 90 | -0.0084337 | -0.0021131 | 0.008434 | 0.0021132
7 | 9 | 0.89767 | 0.34526 | 9.059e-10 | 0 | 0 | 0 | 0 | 0 | 1 | -90 | 90 | -0.011273 | -0.0028248 | 0.011275 | 0.0028252
9 | 11 | 3.57 | 1.3731 | 3.6027e-09 | 0 | 0 | 0 | 0 | 0 | 1 | -90 | 90 | -0.014679 | -0.0036784 | 0.014687 | 0.0036813
11 | 12 | 1.8405 | 0.70788 | 1.8574e-09 | 0 | 0 | 0 | 0 | 0 | 1 | -90 | 90 | -0.021851 | -0.0054767 | 0.021861 | 0.0054802
12 | 13 | 0.52208 | 0.2008 | 5.2687e-10 | 0 | 0 | 0 | 0 | 0 | 1 | -90 | 90 | -0.096498 | -0.024273 | 0.096551 | 0.024293
12 | 14 | 2.205 | 0.84808 | 2.2252e-09 | 0 | 0 | 0 | 0 | 0 | 1 | -90 | 90 | 0.074637 | 0.018793 | -0.074505 | -0.018742
13 | 16 | 2.6149 | 1.0057 | 2.6389e-09 | 0 | 0 | 0 | 0 | 0 | 1 | -90 | 90 | -0.096551 | -0.024293 | 0.096813 | 0.024394
14 | 17 | 2.6742 | 1.0285 | 2.6987e-09 | 0 | 0 | 0 | 0 | 0 | 1 | -90 | 90 | 0.072274 | 0.018183 | -0.072123 | -0.018125
16 | 18 | 2.5043 | 0.9632 | 2.5273e-09 | 0 | 0 | 0 | 0 | 0 | 1 | -90 | 90 | -0.098972 | -0.024935 | 0.099235 | 0.025035
17 | 26 | 0.93283 | 0.35878 | 9.4139e-10 | 0 | 0 | 0 | 0 | 0 | 1 | -90 | 90 | 0.069408 | 0.017445 | -0.069359 | -0.017426
18 | 19 | 0.72783 | 0.27993 | 7.3451e-10 | 0 | 0 | 0 | 0 | 0 | 1 | -90 | 90 | -0.1009 | -0.025452 | 0.10097 | 0.025482
26 | 27 | 0.62839 | 0.24169 | 6.3415e-10 | 0 | 0 | 0 | 0 | 0 | 1 | -90 | 90 | 0.066538 | 0.016719 | -0.066507 | -0.016707
21 | 33 | 1.7266 | 0.66408 | 1.7425e-09 | 0 | 0 | 0 | 0 | 0 | 1 | -90 | 90 | -0.0014425 | -0.00036152 | 0.0014425 | 0.00036136
33 | 34 | 1.2764 | 0.49093 | 1.2881e-09 | 0 | 0 | 0 | 0 | 0 | 1 | -90 | 90 | -0.0034063 | -0.00085353 | 0.0034064 | 0.00085347
19 | 20 | 0.73255 | 0.28175 | 7.3927e-10 | 0 | 0 | 0 | 0 | 0 | 1 | -90 | 90 | 0.068605 | 0.017249 | -0.068568 | -0.017235
27 | 28 | 0.68107 | 0.26195 | 6.8732e-10 | 0 | 0 | 0 | 0 | 0 | 1 | -90 | 90 | 0.06401 | 0.016081 | -0.06398 | -0.01607
20 | 22 | 2.6619 | 1.0238 | 2.6863e-09 | 0 | 0 | 0 | 0 | 0 | 1 | -90 | 90 | 0.061664 | 0.015504 | -0.061556 | -0.015463
22 | 23 | 1.935 | 0.74423 | 1.9527e-09 | 0 | 0 | 0 | 0 | 0 | 1 | -90 | 90 | 0.056397 | 0.01417 | -0.056332 | -0.014145
23 | 24 | 0.70028 | 0.26934 | 7.067e-10 | 0 | 0 | 0 | 0 | 0 | 1 | -90 | 90 | 0.011921 | 0.0029878 | -0.01192 | -0.0029875
23 | 25 | 6.3159 | 2.4292 | 6.3739e-09 | 0 | 0 | 0 | 0 | 0 | 1 | -90 | 90 | 0.044411 | 0.011157 | -0.044277 | -0.011107
34 | 35 | 1.4972 | 0.57584 | 1.5109e-09 | 0 | 0 | 0 | 0 | 0 | 1 | -90 | 90 | -0.0047705 | -0.0011953 | 0.0047709 | 0.0011953
24 | 29 | 1.9801 | 0.76157 | 1.9982e-09 | 0 | 0 | 0 | 0 | 0 | 1 | -90 | 90 | 0.0091728 | 0.002299 | -0.0091711 | -0.0022985
25 | 30 | 1.7785 | 0.68405 | 1.7948e-09 | 0 | 0 | 0 | 0 | 0 | 1 | -90 | 90 | 0.042607 | 0.010688 | -0.042572 | -0.010675
30 | 31 | 0.30639 | 0.11784 | 3.092e-10 | 0 | 0 | 0 | 0 | 0 | 1 | -90 | 90 | 0.041143 | 0.010317 | -0.041137 | -0.010315
31 | 32 | 0.72621 | 0.27931 | 7.3288e-10 | 0 | 0 | 0 | 0 | 0 | 1 | -90 | 90 | 0.039498 | 0.0099037 | -0.039486 | -0.009899
28 | 63 | 3.2372 | 1.2451 | 3.2669e-09 | 0 | 0 | 0 | 0 | 0 | 1 | -90 | 90 | 0.062027 | 0.01558 | -0.061891 | -0.015528
63 | 65 | 2.7539 | 1.0592 | 2.7792e-09 | 0 | 0 | 0 | 0 | 0 | 1 | -90 | 90 | 0.030453 | 0.0076427 | -0.030425 | -0.0076323
63 | 61 | 4.3754 | 1.6828 | 4.4155e-09 | 0 | 0 | 0 | 0 | 0 | 1 | -90 | 90 | 0.031438 | 0.0078857 | -0.031391 | -0.0078679
61 | 62 | 0.028654 | 0.011021 | 2.8917e-11 | 0 | 0 | 0 | 0 | 0 | 1 | -90 | 90 | 0.02565 | 0.0064291 | -0.02565 | -0.0064291
32 | 38 | 1.5691 | 0.60351 | 1.5835e-09 | 0 | 0 | 0 | 0 | 0 | 1 | -90 | 90 | 0.031456 | 0.0078872 | -0.031439 | -0.0078809
32 | 36 | 0.45162 | 0.1737 | 4.5576e-10 | 0 | 0 | 0 | 0 | 0 | 1 | -90 | 90 | 0.0080295 | 0.0020118 | -0.0080292 | -0.0020118
38 | 40 | 0.35415 | 0.13621 | 3.574e-10 | 0 | 0 | 0 | 0 | 0 | 1 | -90 | 90 | 0.029833 | 0.0074783 | -0.029829 | -0.007477
36 | 37 | 1.0467 | 0.40258 | 1.0563e-09 | 0 | 0 | 0 | 0 | 0 | 1 | -90 | 90 | 0.0015672 | 0.00039268 | -0.0015672 | -0.00039277
36 | 35 | 1.5558 | 0.59839 | 1.5701e-09 | 0 | 0 | 0 | 0 | 0 | 1 | -90 | 90 | 0.006462 | 0.0016191 | -0.0064613 | -0.001619
40 | 41 | 0.53473 | 0.20567 | 5.3964e-10 | 0 | 0 | 0 | 0 | 0 | 1 | -90 | 90 | 0.027289 | 0.0068404 | -0.027285 | -0.0068388
41 | 42 | 0.96679 | 0.37184 | 9.7566e-10 | 0 | 0 | 0 | 0 | 0 | 1 | -90 | 90 | 0.025666 | 0.0064331 | -0.025659 | -0.0064305
60 | 59 | 3.4519 | 1.3276 | 3.4835e-09 | 0 | 0 | 0 | 0 | 0 | 1 | -90 | 90 | -0.0011005 | -0.0002758 | 0.0011005 | 0.00027548
59 | 56 | 3.4102 | 1.3116 | 3.4415e-09 | 0 | 0 | 0 | 0 | 0 | 1 | -90 | 90 | -0.0011005 | -0.00027548 | 0.0011005 | 0.00027516
42 | 43 | 0.66919 | 0.25738 | 6.7533e-10 | 0 | 0 | 0 | 0 | 0 | 1 | -90 | 90 | 0.023749 | 0.0059517 | -0.023745 | -0.0059502
43 | 44 | 0.49243 | 0.1894 | 4.9695e-10 | 0 | 0 | 0 | 0 | 0 | 1 | -90 | 90 | 0.022024 | 0.0055189 | -0.022021 | -0.0055179
44 | 45 | 0.15118 | 0.058148 | 1.5257e-10 | 0 | 0 | 0 | 0 | 0 | 1 | -90 | 90 | 0.020654 | 0.0051754 | -0.020654 | -0.0051751
45 | 46 | 0.052288 | 0.020111 | 5.2768e-11 | 0 | 0 | 0 | 0 | 0 | 1 | -90 | 90 | 0.019477 | 0.0048802 | -0.019477 | -0.0048801
46 | 47 | 0.76807 | 0.29541 | 7.7512e-10 | 0 | 0 | 0 | 0 | 0 | 1 | -90 | 90 | 0.018104 | 0.0045361 | -0.018101 | -0.0045351
47 | 48 | 0.31412 | 0.12082 | 3.1701e-10 | 0 | 0 | 0 | 0 | 0 | 1 | -90 | 90 | 0.016453 | 0.004122 | -0.016452 | -0.0041217
48 | 49 | 0.29904 | 0.11502 | 3.0179e-10 | 0 | 0 | 0 | 0 | 0 | 1 | -90 | 90 | 0.015275 | 0.0038266 | -0.015274 | -0.0038264
49 | 50 | 1.0159 | 0.39072 | 1.0252e-09 | 0 | 0 | 0 | 0 | 0 | 1 | -90 | 90 | 0.014014 | 0.0035106 | -0.014012 | -0.0035098
50 | 51 | 0.56809 | 0.21849 | 5.733e-10 | 0 | 0 | 0 | 0 | 0 | 1 | -90 | 90 | 0.012564 | 0.003147 | -0.012563 | -0.0031467
51 | 52 | 1.1737 | 0.45141 | 1.1844e-09 | 0 | 0 | 0 | 0 | 0 | 1 | -90 | 90 | 0.0099817 | 0.0024997 | -0.0099804 | -0.0024994
52 | 53 | 0.59578 | 0.22915 | 6.0125e-10 | 0 | 0 | 0 | 0 | 0 | 1 | -90 | 90 | 0.0054334 | 0.0013607 | -0.0054332 | -0.0013607
52 | 54 | 1.855 | 0.71348 | 1.8721e-09 | 0 | 0 | 0 | 0 | 0 | 1 | -90 | 90 | 0.0045471 | 0.0011386 | -0.0045467 | -0.0011387
53 | 55 | 2.8903 | 1.1117 | 2.9168e-09 | 0 | 0 | 0 | 0 | 0 | 1 | -90 | 90 | 0.0039235 | 0.00098234 | -0.003923 | -0.00098244
54 | 56 | 1.9251 | 0.74042 | 1.9428e-09 | 0 | 0 | 0 | 0 | 0 | 1 | -90 | 90 | 0.0022171 | 0.00055482 | -0.002217 | -0.00055497
55 | 57 | 0.9857 | 0.37912 | 9.9474e-10 | 0 | 0 | 0 | 0 | 0 | 1 | -90 | 90 | 0.0028185 | 0.00070562 | -0.0028184 | -0.00070569
57 | 58 | 6.9697 | 2.6807 | 7.0337e-09 | 0 | 0 | 0 | 0 | 0 | 1 | -90 | 90 | 0.0016432 | 0.00041115 | -0.001643 | -0.00041176
62 | 64 | 0.89208 | 0.34311 | 9.0027e-10 | 0 | 0 | 0 | 0 | 0 | 1 | -90 | 90 | 0.022111 | 0.0055421 | -0.022106 | -0.0055404