## bus_data
BUS_I | BUS_TYPE | Pd | Qd | Gs | Bs | area | Vm | Va | baseKV | zone | Vmax | Vmin
1 | 1 | 0.0046646 | 0.0011691 | 0 | 0 | 1 | 0.99082 | -0.06432 | 0.4 | 1 | 1.1 | 0.9
2 | 1 | 0.0045585 | 0.0011425 | 0 | 0 | 1 | 0.991 | -0.063044 | 0.4 | 1 | 1.1 | 0.9
97 | 1 | 0.003837 | 0.00096164 | 0 | 0 | 1 | 0.9903 | -0.068008 | 0.4 | 1 | 1.1 | 0.9
4 | 1 | 0.0022223 | 0.00055696 | 0 | 0 | 1 | 0.99114 | -0.062046 | 0.4 | 1 | 1.1 | 0.9
88 | 1 | 0 | 0 | 0 | 0 | 1 | 0.99121 | -0.061597 | 0.4 | 1 | 1.1 | 0.9
83 | 1 | 0 | 0 | 0 | 0 | 1 | 0.99188 | -0.056859 | 0.4 | 1 | 1.1 | 0.9
87 | 1 | 0.0073402 | 0.0018396 | 0 | 0 | 1 | 0.99112 | -0.062198 | 0.4 | 1 | 1.1 | 0.9
5 | 1 | 0.0041149 | 0.0010313 | 0 | 0 | 1 | 0.98473 | -0.10696 | 0.4 | 1 | 1.1 | 0.9
6 | 1 | 0 | 0 | 0 | 0 | 1 | 0.98497 | -0.10521 | 0.4 | 1 | 1.1 | 0.9
7 | 1 | 0 | 0 | 0 | 0 | 1 | 0.98466 | -0.1074 | 0.4 | 1 | 1.1 | 0.9
8 | 1 | 0 | 0 | 0 | 0 | 1 | 0.98493 | -0.10552 | 0.4 | 1 | 1.1 | 0.9
9 | 1 | 0.0030556 | 0.00076581 | 0 | 0 | 1 | 0.9852 | -0.10359 | 0.4 | 1 | 1.1 | 0.9
12 | 1 | 0.0056753 | 0.0014224 | 0 | 0 | 1 | 0.9845 | -0.1086 | 0.4 | 1 | 1.1 | 0.9
13 | 1 | 0.0057152 | 0.0014324 | 0 | 0 | 1 | 0.98478 | -0.10656 | 0.4 | 1 | 1.1 | 0.9
76 | 1 | 0 | 0 | 0 | 0 | 1 | 0.98562 | -0.10064 | 0.4 | 1 | 1.1 | 0.9
10 | 1 | 0.0048662 | 0.0012196 | 0 | 0 | 1 | 0.99367 | -0.044233 | 0.4 | 1 | 1.1 | 0.9
34 | 1 | 0.0047328 | 0.0011862 | 0 | 0 | 1 | 0.99386 | -0.042941 | 0.4 | 1 | 1.1 | 0.9
11 | 1 | 0.0023554 | 0.00059032 | 0 | 0 | 1 | 0.98953 | -0.073443 | 0.4 | 1 | 1.1 | 0.9
77 | 1 | 0.0059891 | 0.001501 | 0 | 0 | 1 | 0.98958 | -0.073101 | 0.4 | 1 | 1.1 | 0.9
14 | 1 | 0 | 0 | 0 | 0 | 1 | 0.98685 | -0.091883 | 0.4 | 1 | 1.1 | 0.9
16 | 1 | 0 | 0 | 0 | 0 | 1 | 0.98696 | -0.091104 | 0.4 | 1 | 1.1 | 0.9
15 | 1 | 0 | 0 | 0 | 0 | 1 | 0.98634 | -0.095534 | 0.4 | 1 | 1.1 | 0.9
90 | 1 | 0.0022716 | 0.00056931 | 0 | 0 | 1 | 0.98629 | -0.095845 | 0.4 | 1 | 1.1 | 0.9
35 | 1 | 0 | 0 | 0 | 0 | 1 | 0.98592 | -0.098446 | 0.4 | 1 | 1.1 | 0.9
30 | 1 | 0 | 0 | 0 | 0 | 1 | 0.99403 | -0.041726 | 0.4 | 1 | 1.1 | 0.9
78 | 1 | 0.002453 | 0.00061478 | 0 | 0 | 1 | 0.98972 | -0.072122 | 0.4 | 1 | 1.1 | 0.9
58 | 1 | 0.0023002 | 0.00057648 | 0 | 0 | 1 | 0.98764 | -0.086263 | 0.4 | 1 | 1.1 | 0.9
53 | 1 | 0.0017231 | 0.00043186 | 0 | 0 | 1 | 0.98784 | -0.084856 | 0.4 | 1 | 1.1 | 0.9
17 | 1 | 0.0027539 | 0.0006902 | 0 | 0 | 1 | 0.98422 | -0.11048 | 0.4 | 1 | 1.1 | 0.9
18 | 1 | 0.0024767 | 0.00062071 | 0 | 0 | 1 | 0.9843 | -0.1099 | 0.4 | 1 | 1.1 | 0.9
19 | 1 | 0 | 0 | 0 | 0 | 1 | 0.98414 | -0.11101 | 0.4 | 1 | 1.1 | 0.9
20 | 1 | 0.0020237 | 0.0005072 | 0 | 0 | 1 | 0.98417 | -0.11083 | 0.4 | 1 | 1.1 | 0.9
21 | 1 | 0.0013881 | 0.00034789 | 0 | 0 | 1 | 0.98464 | -0.10746 | 0.4 | 1 | 1.1 | 0.9
22 | 1 | 0.0017527 | 0.00043927 | 0 | 0 | 1 | 0.98409 | -0.1114 | 0.4 | 1 | 1.1 | 0.9
23 | 1 | 0.0012765 | 0.00031993 | 0 | 0 | 1 | 0.9841 | -0.11129 | 0.4 | 1 | 1.1 | 0.9
66 | 1 | 0.0022166 | 0.00055554 | 0 | 0 | 1 | 0.9836 | -0.11483 | 0.4 | 1 | 1.1 | 0.9
69 | 1 | 0.0011197 | 0.00028062 | 0 | 0 | 1 | 0.98648 | -0.094493 | 0.4 | 1 | 1.1 | 0.9
73 | 1 | 0.0012634 | 0.00031664 | 0 | 0 | 1 | 0.98409 | -0.11141 | 0.4 | 1 | 1.1 | 0.9
67 | 1 | 0.0016332 | 0.00040932 | 0 | 0 | 1 | 0.98282 | -0.1204 | 0.4 | 1 | 1.1 | 0.9
54 | 1 | 0.0016296 | 0.00040841 | 0 | 0 | 1 | 0.98709 | -0.090174 | 0.4 | 1 | 1.1 | 0.9
74 | 1 | 0.0013695 | 0.00034324 | 0 | 0 | 1 | 0.98406 | -0.11162 | 0.4 | 1 | 1.1 | 0.9
24 | 1 | 0.0025634 | 0.00064246 | 0 | 0 | 1 | 0.99708 | -0.020363 | 0.4 | 1 | 1.1 | 0.9
25 | 1 | 0.0068897 | 0.0017267 | 0 | 0 | 1 | 0.99695 | -0.021268 | 0.4 | 1 | 1.1 | 0.9
26 | 3 | 0.003253 | 0.00081528 | 0 | 0 | 1 | 1 | 0 | 0.4 | 1 | 1.1 | 0.9
27 | 1 | 0.0033129 | 0.0008303 | 0 | 0 | 1 | 0.99553 | -0.031183 | 0.4 | 1 | 1.1 | 0.9
28 | 1 | 0 | 0 | 0 | 0 | 1 | 0.99955 | -0.0031263 | 0.4 | 1 | 1.1 | 0.9
29 | 1 | 0.0023635 | 0.00059236 | 0 | 0 | 1 | 0.99548 | -0.031517 | 0.4 | 1 | 1.1 | 0.9
36 | 1 | 0.0012285 | 0.00030788 | 0 | 0 | 1 | 0.99886 | -0.0079137 | 0.4 | 1 | 1.1 | 0.9
37 | 1 | 0.0033863 | 0.00084868 | 0 | 0 | 1 | 0.99856 | -0.009978 | 0.4 | 1 | 1.1 | 0.9
31 | 1 | 0.0057343 | 0.0014371 | 0 | 0 | 1 | 0.99355 | -0.045091 | 0.4 | 1 | 1.1 | 0.9
32 | 1 | 0.0022291 | 0.00055867 | 0 | 0 | 1 | 0.99316 | -0.047804 | 0.4 | 1 | 1.1 | 0.9
33 | 1 | 0.0045747 | 0.0011465 | 0 | 0 | 1 | 0.99224 | -0.054322 | 0.4 | 1 | 1.1 | 0.9
82 | 1 | 0.0055637 | 0.0013944 | 0 | 0 | 1 | 0.99146 | -0.059808 | 0.4 | 1 | 1.1 | 0.9
38 | 1 | 0 | 0 | 0 | 0 | 1 | 0.99732 | -0.018582 | 0.4 | 1 | 1.1 | 0.9
39 | 1 | 0.0019824 | 0.00049683 | 0 | 0 | 1 | 0.99712 | -0.019943 | 0.4 | 1 | 1.1 | 0.9
40 | 1 | 0.0040405 | 0.0010126 | 0 | 0 | 1 | 0.99635 | -0.025273 | 0.4 | 1 | 1.1 | 0.9
41 | 1 | 0.002621 | 0.00065689 | 0 | 0 | 1 | 0.99709 | -0.020172 | 0.4 | 1 | 1.1 | 0.9
43 | 1 | 0.0018439 | 0.00046212 | 0 | 0 | 1 | 0.99541 | -0.031855 | 0.4 | 1 | 1.1 | 0.9
42 | 1 | 0.010976 | 0.0027509 | 0 | 0 | 1 | 0.99706 | -0.020389 | 0.4 | 1 | 1.1 | 0.9
44 | 1 | 0.0031649 | 0.0007932 | 0 | 0 | 1 | 0.99537 | -0.032129 | 0.4 | 1 | 1.1 | 0.9
45 | 1 | 0.0013762 | 0.0003449 | 0 | 0 | 1 | 0.99432 | -0.039446 | 0.4 | 1 | 1.1 | 0.9
46 | 1 | 0.0018825 | 0.00047179 | 0 | 0 | 1 | 0.99377 | -0.043283 | 0.4 | 1 | 1.1 | 0.9
47 | 1 | 0.0012724 | 0.0003189 | 0 | 0 | 1 | 0.99304 | -0.048351 | 0.4 | 1 | 1.1 | 0.9
57 | 1 | 0.0013255 | 0.00033219 | 0 | 0 | 1 | 0.99264 | -0.051156 | 0.4 | 1 | 1.1 | 0.9
55 | 1 | 0.0014108 | 0.00035359 | 0 | 0 | 1 | 0.99159 | -0.058493 | 0.4 | 1 | 1.1 | 0.9
48 | 1 | 0.001689 | 0.00042331 | 0 | 0 | 1 | 0.99024 | -0.067987 | 0.4 | 1 | 1.1 | 0.9
49 | 1 | 0.001755 | 0.00043984 | 0 | 0 | 1 | 0.98955 | -0.072836 | 0.4 | 1 | 1.1 | 0.9
50 | 1 | 0.0026152 | 0.00065544 | 0 | 0 | 1 | 0.99078 | -0.064204 | 0.4 | 1 | 1.1 | 0.9
51 | 1 | 0 | 0 | 0 | 0 | 1 | 0.98826 | -0.081887 | 0.4 | 1 | 1.1 | 0.9
52 | 1 | 0.0011711 | 0.0002935 | 0 | 0 | 1 | 0.99097 | -0.062833 | 0.4 | 1 | 1.1 | 0.9
56 | 1 | 0.0011336 | 0.0002841 | 0 | 0 | 1 | 0.99145 | -0.059512 | 0.4 | 1 | 1.1 | 0.9
60 | 1 | 0.0014383 | 0.00036046 | 0 | 0 | 1 | 0.98039 | -0.13769 | 0.4 | 1 | 1.1 | 0.9
61 | 1 | 0.0017968 | 0.00045032 | 0 | 0 | 1 | 0.98067 | -0.13569 | 0.4 | 1 | 1.1 | 0.9
62 | 1 | 0.0031649 | 0.0007932 | 0 | 0 | 1 | 0.97903 | -0.14744 | 0.4 | 1 | 1.1 | 0.9
63 | 1 | 0.0012462 | 0.00031232 | 0 | 0 | 1 | 0.98093 | -0.13387 | 0.4 | 1 | 1.1 | 0.9
64 | 1 | 0.0025006 | 0.00062671 | 0 | 0 | 1 | 0.9786 | -0.15045 | 0.4 | 1 | 1.1 | 0.9
65 | 1 | 0 | 0 | 0 | 0 | 1 | 0.98108 | -0.13276 | 0.4 | 1 | 1.1 | 0.9
91 | 1 | 0.012409 | 0.0031099 | 0 | 0 | 1 | 0.97849 | -0.15127 | 0.4 | 1 | 1.1 | 0.9
71 | 1 | 0 | 0 | 0 | 0 | 1 | 0.98156 | -0.12933 | 0.4 | 1 | 1.1 | 0.9
72 | 1 | 0 | 0 | 0 | 0 | 1 | 0.98105 | -0.13297 | 0.4 | 1 | 1.1 | 0.9
70 | 1 | 0.0016897 | 0.00042348 | 0 | 0 | 1 | 0.98214 | -0.12525 | 0.4 | 1 | 1.1 | 0.9
68 | 1 | 0.0016576 | 0.00041544 | 0 | 0 | 1 | 0.9827 | -0.12127 | 0.4 | 1 | 1.1 | 0.9
92 | 1 | 0.011926 | 0.0029889 | 0 | 0 | 1 | 0.98066 | -0.1358 | 0.4 | 1 | 1.1 | 0.9
93 | 1 | 0 | 0 | 0 | 0 | 1 | 0.98063 | -0.136 | 0.4 | 1 | 1.1 | 0.9
79 | 1 | 0.0021839 | 0.00054733 | 0 | 0 | 1 | 0.98983 | -0.071298 | 0.4 | 1 | 1.1 | 0.9
80 | 1 | 0.0058046 | 0.0014548 | 0 | 0 | 1 | 0.98999 | -0.070209 | 0.4 | 1 | 1.1 | 0.9
84 | 1 | 0.0021077 | 0.00052823 | 0 | 0 | 1 | 0.98979 | -0.071581 | 0.4 | 1 | 1.1 | 0.9
81 | 1 | 0.0035257 | 0.00088362 | 0 | 0 | 1 | 0.99056 | -0.066145 | 0.4 | 1 | 1.1 | 0.9
85 | 1 | 0.0059951 | 0.0015025 | 0 | 0 | 1 | 0.98978 | -0.07167 | 0.4 | 1 | 1.1 | 0.9
94 | 1 | 0.0032055 | 0.00080338 | 0 | 0 | 1 | 0.98025 | -0.13871 | 0.4 | 1 | 1.1 | 0.9

## generator_data
GEN_BUS | PG | QG | QMAX | QMIN | VG | MBASE | GEN_STATUS | PMAX | PMIN
26 | 0.23325 | 0.058772 | 10 | -10 | 1 | 100 | 1 | 10 | 0

## branch_data
F_BUS | T_BUS | BR_R | BR_X | BR_B | RATE_A | RATE_B | RATE_C | TAP | SHIFT | BR_STATUS | ANGMIN | ANGMAX | P_in | Q_in | P_out | Q_out
1 | 2 | 1.917 | 0.73729 | 1.9346e-09 | 0 | 0 | 0 | 0 | 0 | 1 | -90 | 90 | -0.0085035 | -0.0021302 | 0.008505 | 0.0021306
1 | 97 | 12.2715 | 4.7198 | 1.2384e-08 | 0 | 0 | 0 | 0 | 0 | 1 | -90 | 90 | 0.0038389 | 0.00096118 | -0.003837 | -0.00096164
2 | 4 | 0.97681 | 0.37569 | 9.8577e-10 | 0 | 0 | 0 | 0 | 0 | 1 | -90 | 90 | -0.013063 | -0.0032731 | 0.013065 | 0.0032737
4 | 88 | 0.37556 | 0.14445 | 3.7901e-10 | 0 | 0 | 0 | 0 | 0 | 1 | -90 | 90 | -0.015288 | -0.0038306 | 0.015289 | 0.003831
88 | 83 | 2.6806 | 1.031 | 2.7052e-09 | 0 | 0 | 0 | 0 | 0 | 1 | -90 | 90 | -0.022629 | -0.0056707 | 0.022644 | 0.0056762
88 | 87 | 1.0473 | 0.40281 | 1.0569e-09 | 0 | 0 | 0 | 0 | 0 | 1 | -90 | 90 | 0.0073408 | 0.0018398 | -0.0073402 | -0.0018396
83 | 82 | 1.0498 | 0.40379 | 1.0595e-09 | 0 | 0 | 0 | 0 | 0 | 1 | -90 | 90 | 0.036041 | 0.0090397 | -0.036026 | -0.0090342
83 | 33 | 0.5547 | 0.21335 | 5.5979e-10 | 0 | 0 | 0 | 0 | 0 | 1 | -90 | 90 | -0.058685 | -0.014716 | 0.058706 | 0.014724
5 | 6 | 2.2511 | 0.86579 | 2.2717e-09 | 0 | 0 | 0 | 0 | 0 | 1 | -90 | 90 | -0.0097915 | -0.0024538 | 0.0097939 | 0.0024545
5 | 7 | 0.99681 | 0.38339 | 1.006e-09 | 0 | 0 | 0 | 0 | 0 | 1 | -90 | 90 | 0.0056766 | 0.0014225 | -0.0056762 | -0.0014225
6 | 8 | 0.6799 | 0.2615 | 6.8614e-10 | 0 | 0 | 0 | 0 | 0 | 1 | -90 | 90 | 0.0057162 | 0.0014325 | -0.005716 | -0.0014325
6 | 9 | 1.323 | 0.50885 | 1.3352e-09 | 0 | 0 | 0 | 0 | 0 | 1 | -90 | 90 | -0.01551 | -0.003887 | 0.015514 | 0.0038882
7 | 12 | 2.6487 | 1.0187 | 2.673e-09 | 0 | 0 | 0 | 0 | 0 | 1 | -90 | 90 | 0.0056762 | 0.0014225 | -0.0056753 | -0.0014224
8 | 13 | 2.3072 | 0.8874 | 2.3284e-09 | 0 | 0 | 0 | 0 | 0 | 1 | -90 | 90 | 0.005716 | 0.0014325 | -0.0057152 | -0.0014324
9 | 76 | 2.0095 | 0.77289 | 2.028e-09 | 0 | 0 | 0 | 0 | 0 | 1 | -90 | 90 | -0.018569 | -0.004654 | 0.018577 | 0.0046567
76 | 35 | 1.4938 | 0.57455 | 1.5075e-09 | 0 | 0 | 0 | 0 | 0 | 1 | -90 | 90 | -0.018577 | -0.0046567 | 0.018582 | 0.0046587
10 | 34 | 3.4143 | 1.3132 | 3.4456e-09 | 0 | 0 | 0 | 0 | 0 | 1 | -90 | 90 | -0.0048662 | -0.0012196 | 0.004867 | 0.0012196
34 | 30 | 1.6288 | 0.62646 | 1.6437e-09 | 0 | 0 | 0 | 0 | 0 | 1 | -90 | 90 | -0.0095998 | -0.0024057 | 0.0096015 | 0.0024062
11 | 77 | 1.8543 | 0.71321 | 1.8714e-09 | 0 | 0 | 0 | 0 | 0 | 1 | -90 | 90 | -0.0023554 | -0.00059032 | 0.0023555 | 0.00059018
77 | 78 | 1.4961 | 0.57541 | 1.5098e-09 | 0 | 0 | 0 | 0 | 0 | 1 | -90 | 90 | -0.0083446 | -0.0020912 | 0.0083457 | 0.0020915
14 | 16 | 0.47385 | 0.18225 | 4.782e-10 | 0 | 0 | 0 | 0 | 0 | 1 | -90 | 90 | -0.020872 | -0.0052346 | 0.020874 | 0.0052354
14 | 15 | 2.2209 | 0.85418 | 2.2413e-09 | 0 | 0 | 0 | 0 | 0 | 1 | -90 | 90 | 0.020872 | 0.0052346 | -0.020862 | -0.0052308
16 | 58 | 2.9487 | 1.1341 | 2.9757e-09 | 0 | 0 | 0 | 0 | 0 | 1 | -90 | 90 | -0.020874 | -0.0052354 | 0.020888 | 0.0052405
15 | 90 | 0.18925 | 0.072788 | 1.9099e-10 | 0 | 0 | 0 | 0 | 0 | 1 | -90 | 90 | 0.020862 | 0.0052308 | -0.020861 | -0.0052305
90 | 35 | 1.774 | 0.6823 | 1.7903e-09 | 0 | 0 | 0 | 0 | 0 | 1 | -90 | 90 | 0.018589 | 0.0046611 | -0.018582 | -0.0046587
30 | 31 | 0.60821 | 0.23393 | 6.138e-10 | 0 | 0 | 0 | 0 | 0 | 1 | -90 | 90 | 0.071359 | 0.01791 | -0.071326 | -0.017897
30 | 29 | 1.6292 | 0.62661 | 1.6441e-09 | 0 | 0 | 0 | 0 | 0 | 1 | -90 | 90 | -0.08096 | -0.020316 | 0.081075 | 0.02036
78 | 79 | 0.97345 | 0.37441 | 9.8239e-10 | 0 | 0 | 0 | 0 | 0 | 1 | -90 | 90 | -0.010799 | -0.0027062 | 0.0108 | 0.0027066
58 | 53 | 0.77244 | 0.29709 | 7.7953e-10 | 0 | 0 | 0 | 0 | 0 | 1 | -90 | 90 | -0.023189 | -0.005817 | 0.023193 | 0.0058187
53 | 51 | 1.5179 | 0.58382 | 1.5319e-09 | 0 | 0 | 0 | 0 | 0 | 1 | -90 | 90 | -0.024916 | -0.0062505 | 0.024927 | 0.0062543
17 | 18 | 0.88033 | 0.33859 | 8.8841e-10 | 0 | 0 | 0 | 0 | 0 | 1 | -90 | 90 | -0.0084168 | -0.0021089 | 0.0084175 | 0.002109
17 | 19 | 1.1641 | 0.44773 | 1.1748e-09 | 0 | 0 | 0 | 0 | 0 | 1 | -90 | 90 | 0.0056629 | 0.0014187 | -0.0056625 | -0.0014186
18 | 20 | 0.25153 | 0.096744 | 2.5384e-10 | 0 | 0 | 0 | 0 | 0 | 1 | -90 | 90 | 0.047091 | 0.011823 | -0.047085 | -0.011821
18 | 21 | 0.53114 | 0.20428 | 5.3601e-10 | 0 | 0 | 0 | 0 | 0 | 1 | -90 | 90 | -0.057986 | -0.014553 | 0.058005 | 0.014561
19 | 22 | 1.1318 | 0.43532 | 1.1422e-09 | 0 | 0 | 0 | 0 | 0 | 1 | -90 | 90 | 0.0043859 | 0.0010989 | -0.0043856 | -0.001099
19 | 23 | 2.8137 | 1.0822 | 2.8395e-09 | 0 | 0 | 0 | 0 | 0 | 1 | -90 | 90 | 0.0012766 | 0.00031967 | -0.0012765 | -0.00031993
20 | 66 | 1.1219 | 0.43149 | 1.1322e-09 | 0 | 0 | 0 | 0 | 0 | 1 | -90 | 90 | 0.045062 | 0.011314 | -0.045037 | -0.011304
21 | 69 | 2.771 | 1.0658 | 2.7965e-09 | 0 | 0 | 0 | 0 | 0 | 1 | -90 | 90 | -0.059393 | -0.014908 | 0.0595 | 0.014949
22 | 73 | 0.023224 | 0.0089322 | 2.3437e-11 | 0 | 0 | 0 | 0 | 0 | 1 | -90 | 90 | 0.002633 | 0.0006597 | -0.002633 | -0.0006597
66 | 67 | 1.6442 | 0.63237 | 1.6592e-09 | 0 | 0 | 0 | 0 | 0 | 1 | -90 | 90 | 0.04282 | 0.010749 | -0.042787 | -0.010736
69 | 54 | 0.90787 | 0.34918 | 9.162e-10 | 0 | 0 | 0 | 0 | 0 | 1 | -90 | 90 | -0.06062 | -0.01523 | 0.060657 | 0.015244
73 | 74 | 1.999 | 0.76883 | 2.0173e-09 | 0 | 0 | 0 | 0 | 0 | 1 | -90 | 90 | 0.0013696 | 0.00034306 | -0.0013695 | -0.00034324
67 | 68 | 0.26457 | 0.10176 | 2.67e-10 | 0 | 0 | 0 | 0 | 0 | 1 | -90 | 90 | 0.041154 | 0.010327 | -0.041149 | -0.010325
54 | 51 | 1.6991 | 0.65351 | 1.7147e-09 | 0 | 0 | 0 | 0 | 0 | 1 | -90 | 90 | -0.062286 | -0.015652 | 0.062358 | 0.01568
24 | 25 | 0.12561 | 0.048312 | 1.2676e-10 | 0 | 0 | 0 | 0 | 0 | 1 | -90 | 90 | 0.093777 | 0.023562 | -0.093765 | -0.023557
24 | 26 | 2.7577 | 1.0606 | 2.783e-09 | 0 | 0 | 0 | 0 | 0 | 1 | -90 | 90 | -0.09634 | -0.024204 | 0.096614 | 0.024309
25 | 27 | 1.4827 | 0.57028 | 1.4963e-09 | 0 | 0 | 0 | 0 | 0 | 1 | -90 | 90 | 0.086875 | 0.02183 | -0.086756 | -0.021785
26 | 28 | 0.30898 | 0.11884 | 6.2364e-10 | 0 | 0 | 0 | 0 | 0 | 1 | -90 | 90 | 0.13338 | 0.033648 | -0.13332 | -0.033625
27 | 29 | 0.051908 | 0.019965 | 5.2384e-11 | 0 | 0 | 0 | 0 | 0 | 1 | -90 | 90 | 0.083443 | 0.020954 | -0.083439 | -0.020953
28 | 36 | 0.47262 | 0.18178 | 9.5391e-10 | 0 | 0 | 0 | 0 | 0 | 1 | -90 | 90 | 0.13332 | 0.033625 | -0.13323 | -0.033591
36 | 37 | 0.2055 | 0.07904 | 4.1478e-10 | 0 | 0 | 0 | 0 | 0 | 1 | -90 | 90 | 0.132 | 0.033283 | -0.13196 | -0.033269
37 | 38 | 0.878 | 0.33769 | 1.7721e-09 | 0 | 0 | 0 | 0 | 0 | 1 | -90 | 90 | 0.12858 | 0.03242 | -0.12842 | -0.032361
31 | 32 | 0.53303 | 0.20501 | 5.3792e-10 | 0 | 0 | 0 | 0 | 0 | 1 | -90 | 90 | 0.065591 | 0.01646 | -0.065567 | -0.016451
32 | 33 | 1.3239 | 0.50918 | 1.336e-09 | 0 | 0 | 0 | 0 | 0 | 1 | -90 | 90 | 0.063338 | 0.015892 | -0.06328 | -0.01587
82 | 81 | 2.6643 | 1.0247 | 2.6888e-09 | 0 | 0 | 0 | 0 | 0 | 1 | -90 | 90 | 0.030462 | 0.0076398 | -0.030436 | -0.0076298
38 | 39 | 1.1313 | 0.43511 | 1.1417e-09 | 0 | 0 | 0 | 0 | 0 | 1 | -90 | 90 | 0.015583 | 0.0039059 | -0.01558 | -0.0039049
38 | 40 | 0.77645 | 0.29863 | 1.5671e-09 | 0 | 0 | 0 | 0 | 0 | 1 | -90 | 90 | 0.11284 | 0.028455 | -0.11273 | -0.028414
39 | 41 | 0.21811 | 0.083888 | 2.2011e-10 | 0 | 0 | 0 | 0 | 0 | 1 | -90 | 90 | 0.013598 | 0.0034081 | -0.013598 | -0.0034079
40 | 43 | 0.79104 | 0.30425 | 1.5966e-09 | 0 | 0 | 0 | 0 | 0 | 1 | -90 | 90 | 0.10869 | 0.027402 | -0.10859 | -0.027363
41 | 42 | 0.25648 | 0.098646 | 2.5883e-10 | 0 | 0 | 0 | 0 | 0 | 1 | -90 | 90 | 0.010977 | 0.002751 | -0.010976 | -0.0027509
43 | 44 | 0.033473 | 0.012874 | 6.7559e-11 | 0 | 0 | 0 | 0 | 0 | 1 | -90 | 90 | 0.10675 | 0.026901 | -0.10674 | -0.0269
44 | 45 | 0.92048 | 0.35403 | 9.2893e-10 | 0 | 0 | 0 | 0 | 0 | 1 | -90 | 90 | 0.10358 | 0.026106 | -0.10347 | -0.026066
45 | 46 | 0.48842 | 0.18785 | 4.929e-10 | 0 | 0 | 0 | 0 | 0 | 1 | -90 | 90 | 0.1021 | 0.025721 | -0.10204 | -0.0257
46 | 47 | 0.65657 | 0.25253 | 6.6259e-10 | 0 | 0 | 0 | 0 | 0 | 1 | -90 | 90 | 0.10016 | 0.025228 | -0.10009 | -0.025201
47 | 57 | 0.36772 | 0.14143 | 3.7109e-10 | 0 | 0 | 0 | 0 | 0 | 1 | -90 | 90 | 0.098817 | 0.024882 | -0.098778 | -0.024867
57 | 55 | 0.97354 | 0.37444 | 9.8248e-10 | 0 | 0 | 0 | 0 | 0 | 1 | -90 | 90 | 0.097453 | 0.024535 | -0.097353 | -0.024497
55 | 56 | 0.13697 | 0.05268 | 1.3822e-10 | 0 | 0 | 0 | 0 | 0 | 1 | -90 | 90 | 0.095942 | 0.024143 | -0.095929 | -0.024138
48 | 49 | 0.6985 | 0.26865 | 7.0491e-10 | 0 | 0 | 0 | 0 | 0 | 1 | -90 | 90 | 0.08921 | 0.022439 | -0.08915 | -0.022416
48 | 50 | 0.53542 | 0.20593 | 5.4033e-10 | 0 | 0 | 0 | 0 | 0 | 1 | -90 | 90 | -0.090899 | -0.022863 | 0.090947 | 0.022881
49 | 51 | 1.3275 | 0.51056 | 1.3396e-09 | 0 | 0 | 0 | 0 | 0 | 1 | -90 | 90 | 0.087395 | 0.021976 | -0.087285 | -0.021934
50 | 52 | 0.18873 | 0.07259 | 1.9047e-10 | 0 | 0 | 0 | 0 | 0 | 1 | -90 | 90 | -0.093562 | -0.023536 | 0.09358 | 0.023543
52 | 56 | 0.45179 | 0.17376 | 4.5593e-10 | 0 | 0 | 0 | 0 | 0 | 1 | -90 | 90 | -0.094751 | -0.023837 | 0.094795 | 0.023854
60 | 61 | 1.2812 | 0.49276 | 1.2929e-09 | 0 | 0 | 0 | 0 | 0 | 1 | -90 | 90 | -0.019544 | -0.0049016 | 0.01955 | 0.0049036
60 | 62 | 6.7421 | 2.5931 | 6.804e-09 | 0 | 0 | 0 | 0 | 0 | 1 | -90 | 90 | 0.018106 | 0.0045412 | -0.018082 | -0.0045324
61 | 63 | 1.0712 | 0.412 | 1.081e-09 | 0 | 0 | 0 | 0 | 0 | 1 | -90 | 90 | -0.021346 | -0.0053539 | 0.021352 | 0.0053559
62 | 64 | 2.5204 | 0.96937 | 2.5435e-09 | 0 | 0 | 0 | 0 | 0 | 1 | -90 | 90 | 0.014917 | 0.0037392 | -0.01491 | -0.0037371
63 | 65 | 0.61578 | 0.23684 | 6.2143e-10 | 0 | 0 | 0 | 0 | 0 | 1 | -90 | 90 | -0.022598 | -0.0056682 | 0.022601 | 0.0056695
64 | 91 | 0.82625 | 0.31779 | 8.3383e-10 | 0 | 0 | 0 | 0 | 0 | 1 | -90 | 90 | 0.01241 | 0.0031104 | -0.012408 | -0.0031099
65 | 71 | 1.9064 | 0.73325 | 1.9239e-09 | 0 | 0 | 0 | 0 | 0 | 1 | -90 | 90 | -0.022601 | -0.0056695 | 0.022612 | 0.0056734
71 | 72 | 3.0104 | 1.1579 | 3.038e-09 | 0 | 0 | 0 | 0 | 0 | 1 | -90 | 90 | 0.015146 | 0.0037963 | -0.015138 | -0.0037937
71 | 70 | 1.3583 | 0.52244 | 1.3708e-09 | 0 | 0 | 0 | 0 | 0 | 1 | -90 | 90 | -0.037758 | -0.0094697 | 0.03778 | 0.0094778
72 | 92 | 2.3405 | 0.90019 | 2.362e-09 | 0 | 0 | 0 | 0 | 0 | 1 | -90 | 90 | 0.015138 | 0.0037937 | -0.015132 | -0.0037917
70 | 68 | 1.2726 | 0.48947 | 1.2843e-09 | 0 | 0 | 0 | 0 | 0 | 1 | -90 | 90 | -0.039469 | -0.0099013 | 0.039491 | 0.0099096
92 | 93 | 0.79104 | 0.30425 | 7.983e-10 | 0 | 0 | 0 | 0 | 0 | 1 | -90 | 90 | 0.0032068 | 0.00080277 | -0.0032067 | -0.00080281
93 | 94 | 10.5965 | 4.0756 | 1.0694e-08 | 0 | 0 | 0 | 0 | 0 | 1 | -90 | 90 | 0.0032067 | 0.00080281 | -0.0032055 | -0.00080338
79 | 80 | 1.0702 | 0.41161 | 1.08e-09 | 0 | 0 | 0 | 0 | 0 | 1 | -90 | 90 | -0.012984 | -0.003254 | 0.012986 | 0.0032546
80 | 84 | 2.1604 | 0.83094 | 2.1803e-09 | 0 | 0 | 0 | 0 | 0 | 1 | -90 | 90 | 0.0081044 | 0.0020311 | -0.0081028 | -0.0020308
80 | 81 | 1.9305 | 0.74249 | 1.9482e-09 | 0 | 0 | 0 | 0 | 0 | 1 | -90 | 90 | -0.026895 | -0.0067405 | 0.02691 | 0.0067461
84 | 85 | 0.18974 | 0.072976 | 1.9148e-10 | 0 | 0 | 0 | 0 | 0 | 1 | -90 | 90 | 0.0059952 | 0.0015025 | -0.0059951 | -0.0015025