## bus_data
BUS_I | BUS_TYPE | Pd | Qd | Gs | Bs | area | Vm | Va | baseKV | zone | Vmax | Vmin
1 | 1 | 0.0017454 | 0.00043745 | 0 | 0 | 1 | 0.99513 | -0.033947 | 0.4 | 1 | 1.1 | 0.9
2 | 1 | 0.0013771 | 0.00034514 | 0 | 0 | 1 | 0.99354 | -0.045142 | 0.4 | 1 | 1.1 | 0.9
3 | 1 | 0 | 0 | 0 | 0 | 1 | 0.99696 | -0.021151 | 0.4 | 1 | 1.1 | 0.9
4 | 1 | 0.0012007 | 0.00030092 | 0 | 0 | 1 | 0.99346 | -0.045736 | 0.4 | 1 | 1.1 | 0.9
5 | 1 | 0.0012898 | 0.00032325 | 0 | 0 | 1 | 0.99685 | -0.021909 | 0.4 | 1 | 1.1 | 0.9
6 | 1 | 0 | 0 | 0 | 0 | 1 | 0.99719 | -0.019488 | 0.4 | 1 | 1.1 | 0.9
7 | 1 | 0 | 0 | 0 | 0 | 1 | 0.9931 | -0.048245 | 0.4 | 1 | 1.1 | 0.9
8 | 1 | 0.0049269 | 0.0012348 | 0 | 0 | 1 | 0.99678 | -0.022381 | 0.4 | 1 | 1.1 | 0.9
11 | 3 | 0.010351 | 0.0025943 | 0 | 0 | 1 | 1 | 0 | 0.4 | 1 | 1.1 | 0.9
35 | 1 | 0 | 0 | 0 | 0 | 1 | 0.98827 | -0.081752 | 0.4 | 1 | 1.1 | 0.9
9 | 1 | 0.0012756 | 0.0003197 | 0 | 0 | 1 | 0.99303 | -0.048756 | 0.4 | 1 | 1.1 | 0.9
10 | 1 | 0.0017439 | 0.00043707 | 0 | 0 | 1 | 0.99307 | -0.048436 | 0.4 | 1 | 1.1 | 0.9
34 | 1 | 0.0097736 | 0.0024495 | 0 | 0 | 1 | 0.98351 | -0.11537 | 0.4 | 1 | 1.1 | 0.9
19 | 1 | 0.0020058 | 0.00050271 | 0 | 0 | 1 | 0.99299 | -0.049029 | 0.4 | 1 | 1.1 | 0.9
18 | 1 | 0.0012336 | 0.00030918 | 0 | 0 | 1 | 0.99301 | -0.048925 | 0.4 | 1 | 1.1 | 0.9
20 | 1 | 0.0013701 | 0.00034337 | 0 | 0 | 1 | 0.99294 | -0.049404 | 0.4 | 1 | 1.1 | 0.9
17 | 1 | 0.0011476 | 0.00028761 | 0 | 0 | 1 | 0.99298 | -0.04907 | 0.4 | 1 | 1.1 | 0.9
13 | 1 | 0.0027704 | 0.00069433 | 0 | 0 | 1 | 0.99293 | -0.049454 | 0.4 | 1 | 1.1 | 0.9
15 | 1 | 0.001417 | 0.00035513 | 0 | 0 | 1 | 0.97475 | -0.17796 | 0.4 | 1 | 1.1 | 0.9
27 | 1 | 0 | 0 | 0 | 0 | 1 | 0.97478 | -0.17774 | 0.4 | 1 | 1.1 | 0.9
16 | 1 | 0.0010947 | 0.00027437 | 0 | 0 | 1 | 0.97469 | -0.17835 | 0.4 | 1 | 1.1 | 0.9
26 | 1 | 0 | 0 | 0 | 0 | 1 | 0.9747 | -0.17832 | 0.4 | 1 | 1.1 | 0.9
28 | 1 | 0.0027775 | 0.00069612 | 0 | 0 | 1 | 0.97497 | -0.17635 | 0.4 | 1 | 1.1 | 0.9
25 | 1 | 0.0010978 | 0.00027514 | 0 | 0 | 1 | 0.97467 | -0.17849 | 0.4 | 1 | 1.1 | 0.9
21 | 1 | 0.0017057 | 0.00042748 | 0 | 0 | 1 | 0.99293 | -0.049422 | 0.4 | 1 | 1.1 | 0.9
22 | 1 | 0.0021662 | 0.0005429 | 0 | 0 | 1 | 0.97457 | -0.17924 | 0.4 | 1 | 1.1 | 0.9
23 | 1 | 0.0013632 | 0.00034165 | 0 | 0 | 1 | 0.97465 | -0.17866 | 0.4 | 1 | 1.1 | 0.9
29 | 1 | 0.0012994 | 0.00032567 | 0 | 0 | 1 | 0.97506 | -0.17572 | 0.4 | 1 | 1.1 | 0.9
30 | 1 | 0.0027135 | 0.00068008 | 0 | 0 | 1 | 0.97598 | -0.16907 | 0.4 | 1 | 1.1 | 0.9
31 | 1 | 0.0019595 | 0.0004911 | 0 | 0 | 1 | 0.97585 | -0.17005 | 0.4 | 1 | 1.1 | 0.9
32 | 1 | 0.0018824 | 0.00047178 | 0 | 0 | 1 | 0.97578 | -0.17056 | 0.4 | 1 | 1.1 | 0.9

## generator_data
GEN_BUS | PG | QG | QMAX | QMIN | VG | MBASE | GEN_STATUS | PMAX | PMIN
11 | 0.06242 | 0.015719 | 10 | -10 | 1 | 100 | 1 | 10 | 0

## branch_data
F_BUS | T_BUS | BR_R | BR_X | BR_B | RATE_A | RATE_B | RATE_C | TAP | SHIFT | BR_STATUS | ANGMIN | ANGMAX | P_in | Q_in | P_out | Q_out
1 | 2 | 9.1017 | 3.5007 | 9.1853e-09 | 0 | 0 | 0 | 0 | 0 | 1 | -90 | 90 | 0.015862 | 0.0039779 | -0.015838 | -0.0039693
1 | 3 | 9.3985 | 3.6148 | 9.4848e-09 | 0 | 0 | 0 | 0 | 0 | 1 | -90 | 90 | -0.017608 | -0.0044153 | 0.017639 | 0.0044264
2 | 4 | 0.52764 | 0.20294 | 5.3248e-10 | 0 | 0 | 0 | 0 | 0 | 1 | -90 | 90 | 0.014461 | 0.0036242 | -0.01446 | -0.0036238
3 | 5 | 1.5781 | 0.60696 | 1.5926e-09 | 0 | 0 | 0 | 0 | 0 | 1 | -90 | 90 | 0.0062176 | 0.0015581 | -0.006217 | -0.001558
3 | 6 | 0.90402 | 0.3477 | 9.1232e-10 | 0 | 0 | 0 | 0 | 0 | 1 | -90 | 90 | -0.023857 | -0.0059845 | 0.023862 | 0.0059866
4 | 7 | 2.4314 | 0.93517 | 2.4538e-09 | 0 | 0 | 0 | 0 | 0 | 1 | -90 | 90 | 0.013259 | 0.0033229 | -0.013254 | -0.0033213
5 | 8 | 1.2391 | 0.47657 | 1.2504e-09 | 0 | 0 | 0 | 0 | 0 | 1 | -90 | 90 | 0.0049272 | 0.0012348 | -0.0049269 | -0.0012348
6 | 11 | 4.9149 | 1.8904 | 9.9201e-09 | 0 | 0 | 0 | 0 | 0 | 1 | -90 | 90 | -0.051927 | -0.013072 | 0.052069 | 0.013125
6 | 35 | 28.8949 | 11.1134 | 5.832e-08 | 0 | 0 | 0 | 0 | 0 | 1 | -90 | 90 | 0.028065 | 0.007085 | -0.027822 | -0.0069971
7 | 9 | 1.0331 | 0.39735 | 1.0426e-09 | 0 | 0 | 0 | 0 | 0 | 1 | -90 | 90 | 0.006358 | 0.0015932 | -0.0063575 | -0.0015932
7 | 10 | 0.35597 | 0.13691 | 3.5924e-10 | 0 | 0 | 0 | 0 | 0 | 1 | -90 | 90 | 0.0068963 | 0.0017281 | -0.0068961 | -0.0017281
35 | 34 | 15.4055 | 5.9252 | 3.1094e-08 | 0 | 0 | 0 | 0 | 0 | 1 | -90 | 90 | 0.027822 | 0.0069971 | -0.027692 | -0.0069502
9 | 19 | 0.68917 | 0.26506 | 6.9549e-10 | 0 | 0 | 0 | 0 | 0 | 1 | -90 | 90 | 0.0050819 | 0.0012735 | -0.0050817 | -0.0012735
10 | 18 | 1.2188 | 0.46876 | 1.23e-09 | 0 | 0 | 0 | 0 | 0 | 1 | -90 | 90 | 0.0051522 | 0.001291 | -0.0051518 | -0.001291
34 | 30 | 37.6894 | 14.4959 | 7.6071e-08 | 0 | 0 | 0 | 0 | 0 | 1 | -90 | 90 | 0.017918 | 0.0045008 | -0.017785 | -0.0044569
19 | 20 | 1.5673 | 0.60282 | 1.5817e-09 | 0 | 0 | 0 | 0 | 0 | 1 | -90 | 90 | 0.0030759 | 0.00077074 | -0.0030757 | -0.00077084
18 | 17 | 0.47513 | 0.18274 | 4.7949e-10 | 0 | 0 | 0 | 0 | 0 | 1 | -90 | 90 | 0.0039182 | 0.0009818 | -0.0039181 | -0.00098182
20 | 21 | 0.13561 | 0.052157 | 1.3685e-10 | 0 | 0 | 0 | 0 | 0 | 1 | -90 | 90 | 0.0017057 | 0.00042747 | -0.0017057 | -0.00042748
17 | 13 | 1.7805 | 0.68482 | 1.7969e-09 | 0 | 0 | 0 | 0 | 0 | 1 | -90 | 90 | 0.0027706 | 0.00069421 | -0.0027704 | -0.00069433
15 | 27 | 1.949 | 0.7496 | 1.9668e-09 | 0 | 0 | 0 | 0 | 0 | 1 | -90 | 90 | -0.001417 | -0.00035513 | 0.001417 | 0.00035496
27 | 28 | 2.4043 | 0.92474 | 2.4264e-09 | 0 | 0 | 0 | 0 | 0 | 1 | -90 | 90 | -0.0071397 | -0.0017888 | 0.007141 | 0.0017891
27 | 26 | 1.2563 | 0.4832 | 1.2678e-09 | 0 | 0 | 0 | 0 | 0 | 1 | -90 | 90 | 0.0057227 | 0.0014338 | -0.0057222 | -0.0014337
16 | 26 | 0.42972 | 0.16528 | 4.3367e-10 | 0 | 0 | 0 | 0 | 0 | 1 | -90 | 90 | -0.0010947 | -0.00027437 | 0.0010947 | 0.00027433
26 | 25 | 0.45763 | 0.17601 | 4.6183e-10 | 0 | 0 | 0 | 0 | 0 | 1 | -90 | 90 | 0.0046275 | 0.0011594 | -0.0046274 | -0.0011594
28 | 29 | 0.77995 | 0.29998 | 7.871e-10 | 0 | 0 | 0 | 0 | 0 | 1 | -90 | 90 | -0.0099185 | -0.0024852 | 0.0099194 | 0.0024854
25 | 23 | 0.61256 | 0.2356 | 6.1818e-10 | 0 | 0 | 0 | 0 | 0 | 1 | -90 | 90 | 0.0035296 | 0.00088428 | -0.0035295 | -0.00088431
22 | 23 | 3.2977 | 1.2683 | 3.328e-09 | 0 | 0 | 0 | 0 | 0 | 1 | -90 | 90 | -0.0021662 | -0.0005429 | 0.0021663 | 0.00054265
29 | 30 | 7.3424 | 2.824 | 7.4098e-09 | 0 | 0 | 0 | 0 | 0 | 1 | -90 | 90 | -0.011219 | -0.0028111 | 0.011229 | 0.0028144
30 | 31 | 3.136 | 1.2062 | 3.1648e-09 | 0 | 0 | 0 | 0 | 0 | 1 | -90 | 90 | 0.0038425 | 0.0009625 | -0.003842 | -0.00096261
31 | 32 | 3.3932 | 1.3051 | 3.4243e-09 | 0 | 0 | 0 | 0 | 0 | 1 | -90 | 90 | 0.0018825 | 0.00047151 | -0.0018824 | -0.00047178