## bus_data
BUS_I | BUS_TYPE | Pd | Qd | Gs | Bs | area | Vm | Va | baseKV | zone | Vmax | Vmin
1 | 1 | 0.0064063 | 0.0016056 | 0 | 0 | 1 | 0.99746 | -0.017708 | 0.4 | 1 | 1.1 | 0.9
2 | 1 | 0 | 0 | 0 | 0 | 1 | 0.99766 | -0.016303 | 0.4 | 1 | 1.1 | 0.9
3 | 1 | 0.0031337 | 0.00078538 | 0 | 0 | 1 | 0.99752 | -0.017289 | 0.4 | 1 | 1.1 | 0.9
4 | 1 | 0 | 0 | 0 | 0 | 1 | 0.99809 | -0.013254 | 0.4 | 1 | 1.1 | 0.9
7 | 1 | 0.003229 | 0.00080926 | 0 | 0 | 1 | 0.99744 | -0.01779 | 0.4 | 1 | 1.1 | 0.9
15 | 3 | 0 | 0 | 0 | 0 | 1 | 1 | 0 | 0.4 | 1 | 1.1 | 0.9
13 | 1 | 0.0040882 | 0.0010246 | 0 | 0 | 1 | 0.99525 | -0.033019 | 0.4 | 1 | 1.1 | 0.9
6 | 1 | 0 | 0 | 0 | 0 | 1 | 0.99733 | -0.018569 | 0.4 | 1 | 1.1 | 0.9
20 | 1 | 0 | 0 | 0 | 0 | 1 | 0.99919 | -0.0056806 | 0.4 | 1 | 1.1 | 0.9
14 | 1 | 0 | 0 | 0 | 0 | 1 | 0.99335 | -0.04631 | 0.4 | 1 | 1.1 | 0.9
5 | 1 | 0.0058804 | 0.0014738 | 0 | 0 | 1 | 0.99694 | -0.021326 | 0.4 | 1 | 1.1 | 0.9
39 | 1 | 0.0018328 | 0.00045935 | 0 | 0 | 1 | 0.99287 | -0.049691 | 0.4 | 1 | 1.1 | 0.9
40 | 1 | 0.0017036 | 0.00042696 | 0 | 0 | 1 | 0.99288 | -0.049575 | 0.4 | 1 | 1.1 | 0.9
9 | 1 | 0.0063769 | 0.0015982 | 0 | 0 | 1 | 0.99715 | -0.019951 | 0.4 | 1 | 1.1 | 0.9
10 | 1 | 0 | 0 | 0 | 0 | 1 | 0.99733 | -0.018713 | 0.4 | 1 | 1.1 | 0.9
11 | 1 | 0.0023737 | 0.00059491 | 0 | 0 | 1 | 0.99735 | -0.018583 | 0.4 | 1 | 1.1 | 0.9
12 | 1 | 0.0019263 | 0.00048277 | 0 | 0 | 1 | 0.99727 | -0.019108 | 0.4 | 1 | 1.1 | 0.9
29 | 1 | 0.0020393 | 0.00051109 | 0 | 0 | 1 | 0.99751 | -0.017411 | 0.4 | 1 | 1.1 | 0.9
21 | 1 | 0 | 0 | 0 | 0 | 1 | 0.99773 | -0.015882 | 0.4 | 1 | 1.1 | 0.9
60 | 1 | 0 | 0 | 0 | 0 | 1 | 0.98304 | -0.11908 | 0.4 | 1 | 1.1 | 0.9
65 | 1 | 0.0022968 | 0.00057564 | 0 | 0 | 1 | 0.98258 | -0.12237 | 0.4 | 1 | 1.1 | 0.9
58 | 1 | 0 | 0 | 0 | 0 | 1 | 0.98316 | -0.11824 | 0.4 | 1 | 1.1 | 0.9
16 | 1 | 0 | 0 | 0 | 0 | 1 | 0.99306 | -0.048346 | 0.4 | 1 | 1.1 | 0.9
17 | 1 | 0.0088049 | 0.0022067 | 0 | 0 | 1 | 0.9932 | -0.047389 | 0.4 | 1 | 1.1 | 0.9
43 | 1 | 0.0021219 | 0.0005318 | 0 | 0 | 1 | 0.99142 | -0.059865 | 0.4 | 1 | 1.1 | 0.9
41 | 1 | 0.0014682 | 0.00036795 | 0 | 0 | 1 | 0.99294 | -0.049211 | 0.4 | 1 | 1.1 | 0.9
23 | 1 | 0.010404 | 0.0026075 | 0 | 0 | 1 | 0.99838 | -0.011358 | 0.4 | 1 | 1.1 | 0.9
18 | 1 | 0.0020954 | 0.00052516 | 0 | 0 | 1 | 0.9986 | -0.009778 | 0.4 | 1 | 1.1 | 0.9
25 | 1 | 0.0014896 | 0.00037333 | 0 | 0 | 1 | 0.98265 | -0.12187 | 0.4 | 1 | 1.1 | 0.9
24 | 1 | 0.0021229 | 0.00053204 | 0 | 0 | 1 | 0.98267 | -0.12175 | 0.4 | 1 | 1.1 | 0.9
46 | 1 | 0.0034646 | 0.0008683 | 0 | 0 | 1 | 0.99048 | -0.066451 | 0.4 | 1 | 1.1 | 0.9
55 | 1 | 0.0023726 | 0.00059463 | 0 | 0 | 1 | 0.98256 | -0.12252 | 0.4 | 1 | 1.1 | 0.9
56 | 1 | 0.0021684 | 0.00054346 | 0 | 0 | 1 | 0.98256 | -0.1225 | 0.4 | 1 | 1.1 | 0.9
19 | 1 | 0 | 0 | 0 | 0 | 1 | 0.998 | -0.014002 | 0.4 | 1 | 1.1 | 0.9
22 | 1 | 0.0033101 | 0.00082959 | 0 | 0 | 1 | 0.99781 | -0.015305 | 0.4 | 1 | 1.1 | 0.9
35 | 1 | 0 | 0 | 0 | 0 | 1 | 0.99692 | -0.021586 | 0.4 | 1 | 1.1 | 0.9
38 | 1 | 0 | 0 | 0 | 0 | 1 | 0.99755 | -0.017181 | 0.4 | 1 | 1.1 | 0.9
32 | 1 | 0.0019664 | 0.00049282 | 0 | 0 | 1 | 0.99832 | -0.011793 | 0.4 | 1 | 1.1 | 0.9
37 | 1 | 0.0043348 | 0.0010864 | 0 | 0 | 1 | 0.99676 | -0.022722 | 0.4 | 1 | 1.1 | 0.9
34 | 1 | 0.0089658 | 0.0022471 | 0 | 0 | 1 | 0.99679 | -0.022483 | 0.4 | 1 | 1.1 | 0.9
68 | 1 | 0 | 0 | 0 | 0 | 1 | 0.99743 | -0.018028 | 0.4 | 1 | 1.1 | 0.9
30 | 1 | 0.0024655 | 0.00061791 | 0 | 0 | 1 | 0.99815 | -0.012961 | 0.4 | 1 | 1.1 | 0.9
26 | 1 | 0 | 0 | 0 | 0 | 1 | 0.98268 | -0.12164 | 0.4 | 1 | 1.1 | 0.9
27 | 1 | 0.0025885 | 0.00064875 | 0 | 0 | 1 | 0.9829 | -0.1201 | 0.4 | 1 | 1.1 | 0.9
28 | 1 | 0.0020862 | 0.00052284 | 0 | 0 | 1 | 0.98263 | -0.12204 | 0.4 | 1 | 1.1 | 0.9
57 | 1 | 0.0021791 | 0.00054614 | 0 | 0 | 1 | 0.98298 | -0.11953 | 0.4 | 1 | 1.1 | 0.9
31 | 1 | 0.0059521 | 0.0014917 | 0 | 0 | 1 | 0.99792 | -0.014603 | 0.4 | 1 | 1.1 | 0.9
36 | 1 | 0.0077571 | 0.0019441 | 0 | 0 | 1 | 0.99669 | -0.023183 | 0.4 | 1 | 1.1 | 0.9
69 | 1 | 0.0043624 | 0.0010933 | 0 | 0 | 1 | 0.99725 | -0.019286 | 0.4 | 1 | 1.1 | 0.9
44 | 1 | 0.0026751 | 0.00067044 | 0 | 0 | 1 | 0.98956 | -0.072888 | 0.4 | 1 | 1.1 | 0.9
45 | 1 | 0 | 0 | 0 | 0 | 1 | 0.98961 | -0.072544 | 0.4 | 1 | 1.1 | 0.9
47 | 1 | 0.0028262 | 0.00070832 | 0 | 0 | 1 | 0.98892 | -0.077437 | 0.4 | 1 | 1.1 | 0.9
48 | 1 | 0.0041444 | 0.0010387 | 0 | 0 | 1 | 0.98952 | -0.073176 | 0.4 | 1 | 1.1 | 0.9
49 | 1 | 0.003487 | 0.00087393 | 0 | 0 | 1 | 0.9879 | -0.084657 | 0.4 | 1 | 1.1 | 0.9
50 | 1 | 0.0027872 | 0.00069854 | 0 | 0 | 1 | 0.9873 | -0.088895 | 0.4 | 1 | 1.1 | 0.9
52 | 1 | 0.0058939 | 0.0014772 | 0 | 0 | 1 | 0.98653 | -0.094296 | 0.4 | 1 | 1.1 | 0.9
53 | 1 | 0.0026232 | 0.00065744 | 0 | 0 | 1 | 0.98616 | -0.096899 | 0.4 | 1 | 1.1 | 0.9
54 | 1 | 0.0030857 | 0.00077334 | 0 | 0 | 1 | 0.98546 | -0.10188 | 0.4 | 1 | 1.1 | 0.9
64 | 1 | 0.0022821 | 0.00057196 | 0 | 0 | 1 | 0.98544 | -0.10206 | 0.4 | 1 | 1.1 | 0.9
63 | 1 | 0.0029793 | 0.00074668 | 0 | 0 | 1 | 0.98474 | -0.10701 | 0.4 | 1 | 1.1 | 0.9
59 | 1 | 0.0067113 | 0.001682 | 0 | 0 | 1 | 0.98347 | -0.11603 | 0.4 | 1 | 1.1 | 0.9
61 | 1 | 0.0044462 | 0.0011143 | 0 | 0 | 1 | 0.98429 | -0.11018 | 0.4 | 1 | 1.1 | 0.9
62 | 1 | 0.0038911 | 0.00097521 | 0 | 0 | 1 | 0.98442 | -0.10928 | 0.4 | 1 | 1.1 | 0.9
66 | 1 | 0.003712 | 0.00093031 | 0 | 0 | 1 | 0.98253 | -0.12276 | 0.4 | 1 | 1.1 | 0.9
70 | 1 | 0 | 0 | 0 | 0 | 1 | 0.99722 | -0.019462 | 0.4 | 1 | 1.1 | 0.9
71 | 1 | 0 | 0 | 0 | 0 | 1 | 0.99719 | -0.01968 | 0.4 | 1 | 1.1 | 0.9
72 | 1 | 0.0013219 | 0.00033129 | 0 | 0 | 1 | 0.99716 | -0.019881 | 0.4 | 1 | 1.1 | 0.9

## generator_data
GEN_BUS | PG | QG | QMAX | QMIN | VG | MBASE | GEN_STATUS | PMAX | PMIN
15 | 0.17802 | 0.044789 | 10 | -10 | 1 | 100 | 1 | 10 | 0

## branch_data
F_BUS | T_BUS | BR_R | BR_X | BR_B | RATE_A | RATE_B | RATE_C | TAP | SHIFT | BR_STATUS | ANGMIN | ANGMAX | P_in | Q_in | P_out | Q_out
1 | 2 | 2.8425 | 1.0933 | 2.8686e-09 | 0 | 0 | 0 | 0 | 0 | 1 | -90 | 90 | -0.0064063 | -0.0016056 | 0.0064076 | 0.0016058
2 | 3 | 1.0427 | 0.40105 | 1.0523e-09 | 0 | 0 | 0 | 0 | 0 | 1 | -90 | 90 | 0.012248 | 0.0030694 | -0.012247 | -0.0030689
2 | 4 | 2.1195 | 0.8152 | 2.139e-09 | 0 | 0 | 0 | 0 | 0 | 1 | -90 | 90 | -0.018656 | -0.0046752 | 0.018664 | 0.004678
3 | 7 | 0.71329 | 0.27434 | 7.1983e-10 | 0 | 0 | 0 | 0 | 0 | 1 | -90 | 90 | 0.0091129 | 0.0022835 | -0.0091123 | -0.0022834
4 | 15 | 1.5519 | 0.5969 | 3.1324e-09 | 0 | 0 | 0 | 0 | 0 | 1 | -90 | 90 | -0.11199 | -0.028198 | 0.1122 | 0.028277
4 | 13 | 2.7687 | 1.0649 | 2.7941e-09 | 0 | 0 | 0 | 0 | 0 | 1 | -90 | 90 | 0.093331 | 0.02352 | -0.093073 | -0.023421
7 | 6 | 1.7145 | 0.65943 | 1.7303e-09 | 0 | 0 | 0 | 0 | 0 | 1 | -90 | 90 | 0.0058833 | 0.0014741 | -0.0058827 | -0.001474
15 | 20 | 1.1255 | 0.4329 | 1.1359e-09 | 0 | 0 | 0 | 0 | 0 | 1 | -90 | 90 | 0.065813 | 0.016511 | -0.065762 | -0.016491
13 | 14 | 1.9388 | 0.74569 | 1.9566e-09 | 0 | 0 | 0 | 0 | 0 | 1 | -90 | 90 | 0.088985 | 0.022396 | -0.08882 | -0.022333
6 | 5 | 6.0697 | 2.3345 | 6.1254e-09 | 0 | 0 | 0 | 0 | 0 | 1 | -90 | 90 | 0.0058827 | 0.001474 | -0.0058804 | -0.0014738
20 | 23 | 3.5479 | 1.3646 | 3.5804e-09 | 0 | 0 | 0 | 0 | 0 | 1 | -90 | 90 | 0.020808 | 0.0052166 | -0.020791 | -0.0052107
20 | 18 | 1.1863 | 0.45627 | 1.1972e-09 | 0 | 0 | 0 | 0 | 0 | 1 | -90 | 90 | 0.044954 | 0.011275 | -0.044928 | -0.011265
14 | 16 | 0.32929 | 0.12665 | 3.3231e-10 | 0 | 0 | 0 | 0 | 0 | 1 | -90 | 90 | 0.080014 | 0.020126 | -0.079992 | -0.020117
14 | 17 | 1.5757 | 0.60602 | 1.5901e-09 | 0 | 0 | 0 | 0 | 0 | 1 | -90 | 90 | 0.0088062 | 0.0022071 | -0.0088049 | -0.0022067
39 | 40 | 0.80828 | 0.31088 | 8.157e-10 | 0 | 0 | 0 | 0 | 0 | 1 | -90 | 90 | -0.0018328 | -0.00045935 | 0.0018329 | 0.00045928
40 | 41 | 1.3217 | 0.50835 | 1.3338e-09 | 0 | 0 | 0 | 0 | 0 | 1 | -90 | 90 | -0.0035364 | -0.00088624 | 0.0035366 | 0.00088618
9 | 10 | 2.5149 | 0.96726 | 2.538e-09 | 0 | 0 | 0 | 0 | 0 | 1 | -90 | 90 | -0.0063769 | -0.0015982 | 0.0063779 | 0.0015984
10 | 11 | 0.20244 | 0.077862 | 2.043e-10 | 0 | 0 | 0 | 0 | 0 | 1 | -90 | 90 | -0.0083043 | -0.0020809 | 0.0083045 | 0.0020809
10 | 12 | 2.6534 | 1.0206 | 2.6778e-09 | 0 | 0 | 0 | 0 | 0 | 1 | -90 | 90 | 0.0019264 | 0.00048254 | -0.0019263 | -0.00048277
11 | 29 | 1.4229 | 0.54727 | 1.436e-09 | 0 | 0 | 0 | 0 | 0 | 1 | -90 | 90 | -0.010678 | -0.0026758 | 0.01068 | 0.0026764
29 | 21 | 1.5573 | 0.59897 | 1.5716e-09 | 0 | 0 | 0 | 0 | 0 | 1 | -90 | 90 | -0.012719 | -0.0031875 | 0.012722 | 0.0031883
21 | 35 | 3.5087 | 1.3495 | 3.5409e-09 | 0 | 0 | 0 | 0 | 0 | 1 | -90 | 90 | 0.021078 | 0.0052844 | -0.021061 | -0.0052784
21 | 19 | 0.72189 | 0.27765 | 7.2851e-10 | 0 | 0 | 0 | 0 | 0 | 1 | -90 | 90 | -0.0338 | -0.0084728 | 0.033809 | 0.0084761
60 | 65 | 6.8829 | 2.6473 | 6.946e-09 | 0 | 0 | 0 | 0 | 0 | 1 | -90 | 90 | 0.0060117 | 0.0015063 | -0.006009 | -0.0015059
60 | 58 | 1.7545 | 0.6748 | 1.7706e-09 | 0 | 0 | 0 | 0 | 0 | 1 | -90 | 90 | -0.0060117 | -0.0015063 | 0.0060124 | 0.0015064
65 | 66 | 1.3328 | 0.51262 | 1.3451e-09 | 0 | 0 | 0 | 0 | 0 | 1 | -90 | 90 | 0.0037122 | 0.00093026 | -0.003712 | -0.00093031
58 | 59 | 1.3233 | 0.50895 | 1.3354e-09 | 0 | 0 | 0 | 0 | 0 | 1 | -90 | 90 | -0.021026 | -0.0052694 | 0.021033 | 0.0052718
58 | 57 | 1.0821 | 0.41621 | 1.0921e-09 | 0 | 0 | 0 | 0 | 0 | 1 | -90 | 90 | 0.015014 | 0.0037631 | -0.015011 | -0.0037621
16 | 43 | 1.9837 | 0.76296 | 2.0019e-09 | 0 | 0 | 0 | 0 | 0 | 1 | -90 | 90 | 0.074986 | 0.018863 | -0.074866 | -0.018817
16 | 41 | 2.218 | 0.85309 | 2.2384e-09 | 0 | 0 | 0 | 0 | 0 | 1 | -90 | 90 | 0.0050054 | 0.0012541 | -0.0050048 | -0.0012541
43 | 46 | 1.1646 | 0.44791 | 1.1752e-09 | 0 | 0 | 0 | 0 | 0 | 1 | -90 | 90 | 0.072744 | 0.018285 | -0.072677 | -0.01826
23 | 32 | 0.54378 | 0.20915 | 5.4877e-10 | 0 | 0 | 0 | 0 | 0 | 1 | -90 | 90 | 0.010387 | 0.0026032 | -0.010387 | -0.002603
18 | 19 | 1.2812 | 0.49279 | 1.293e-09 | 0 | 0 | 0 | 0 | 0 | 1 | -90 | 90 | 0.042833 | 0.01074 | -0.042808 | -0.01073
25 | 24 | 1.05 | 0.40383 | 1.0596e-09 | 0 | 0 | 0 | 0 | 0 | 1 | -90 | 90 | -0.0014896 | -0.00037333 | 0.0014896 | 0.00037324
24 | 26 | 0.37063 | 0.14255 | 3.7403e-10 | 0 | 0 | 0 | 0 | 0 | 1 | -90 | 90 | -0.0036125 | -0.00090529 | 0.0036126 | 0.00090527
46 | 45 | 1.1296 | 0.43445 | 1.1399e-09 | 0 | 0 | 0 | 0 | 0 | 1 | -90 | 90 | 0.069213 | 0.017392 | -0.069154 | -0.017369
55 | 56 | 0.10498 | 0.040378 | 1.0595e-10 | 0 | 0 | 0 | 0 | 0 | 1 | -90 | 90 | -0.0023726 | -0.00059463 | 0.0023726 | 0.00059462
56 | 28 | 1.2921 | 0.49695 | 1.3039e-09 | 0 | 0 | 0 | 0 | 0 | 1 | -90 | 90 | -0.004541 | -0.0011381 | 0.0045413 | 0.0011381
19 | 22 | 1.8773 | 0.72202 | 1.8945e-09 | 0 | 0 | 0 | 0 | 0 | 1 | -90 | 90 | 0.0089993 | 0.0022544 | -0.0089976 | -0.002254
22 | 38 | 4.2704 | 1.6424 | 4.3095e-09 | 0 | 0 | 0 | 0 | 0 | 1 | -90 | 90 | 0.0056875 | 0.0014244 | -0.0056861 | -0.0014242
35 | 37 | 3.3888 | 1.3034 | 3.4199e-09 | 0 | 0 | 0 | 0 | 0 | 1 | -90 | 90 | 0.0043354 | 0.0010863 | -0.0043348 | -0.0010864
35 | 34 | 0.69352 | 0.26674 | 6.9988e-10 | 0 | 0 | 0 | 0 | 0 | 1 | -90 | 90 | 0.016726 | 0.0041921 | -0.016724 | -0.0041913
38 | 68 | 1.9295 | 0.7421 | 1.9472e-09 | 0 | 0 | 0 | 0 | 0 | 1 | -90 | 90 | 0.0056861 | 0.0014242 | -0.0056854 | -0.0014242
32 | 30 | 1.8002 | 0.69239 | 1.8167e-09 | 0 | 0 | 0 | 0 | 0 | 1 | -90 | 90 | 0.0084203 | 0.0021101 | -0.0084189 | -0.0021098
34 | 36 | 1.1693 | 0.44975 | 1.1801e-09 | 0 | 0 | 0 | 0 | 0 | 1 | -90 | 90 | 0.0077579 | 0.0019443 | -0.0077571 | -0.0019441
68 | 69 | 2.8652 | 1.102 | 2.8915e-09 | 0 | 0 | 0 | 0 | 0 | 1 | -90 | 90 | 0.0056854 | 0.0014242 | -0.0056844 | -0.0014241
30 | 31 | 3.5769 | 1.3757 | 3.6098e-09 | 0 | 0 | 0 | 0 | 0 | 1 | -90 | 90 | 0.0059534 | 0.0014919 | -0.0059521 | -0.0014917
26 | 27 | 1.897 | 0.72961 | 1.9144e-09 | 0 | 0 | 0 | 0 | 0 | 1 | -90 | 90 | -0.01024 | -0.0025663 | 0.010243 | 0.0025669
26 | 28 | 0.75061 | 0.2887 | 7.575e-10 | 0 | 0 | 0 | 0 | 0 | 1 | -90 | 90 | 0.0066278 | 0.001661 | -0.0066275 | -0.0016609
27 | 57 | 0.55576 | 0.21375 | 5.6086e-10 | 0 | 0 | 0 | 0 | 0 | 1 | -90 | 90 | -0.012831 | -0.0032157 | 0.012832 | 0.003216
69 | 70 | 1.7208 | 0.66184 | 1.7366e-09 | 0 | 0 | 0 | 0 | 0 | 1 | -90 | 90 | 0.001322 | 0.00033075 | -0.0013219 | -0.00033091
44 | 45 | 1.6405 | 0.63095 | 1.6555e-09 | 0 | 0 | 0 | 0 | 0 | 1 | -90 | 90 | -0.0026751 | -0.00067044 | 0.0026752 | 0.00067033
45 | 47 | 1.005 | 0.38656 | 1.0143e-09 | 0 | 0 | 0 | 0 | 0 | 1 | -90 | 90 | 0.062334 | 0.01566 | -0.062292 | -0.015644
45 | 48 | 1.9432 | 0.74738 | 1.961e-09 | 0 | 0 | 0 | 0 | 0 | 1 | -90 | 90 | 0.0041447 | 0.0010386 | -0.0041444 | -0.0010387
47 | 49 | 1.5515 | 0.59673 | 1.5657e-09 | 0 | 0 | 0 | 0 | 0 | 1 | -90 | 90 | 0.059466 | 0.014936 | -0.059406 | -0.014913
49 | 50 | 0.96599 | 0.37153 | 9.7485e-10 | 0 | 0 | 0 | 0 | 0 | 1 | -90 | 90 | 0.055919 | 0.014039 | -0.055886 | -0.014027
50 | 52 | 1.2941 | 0.49775 | 1.306e-09 | 0 | 0 | 0 | 0 | 0 | 1 | -90 | 90 | 0.053099 | 0.013328 | -0.053059 | -0.013313
52 | 53 | 0.70099 | 0.26961 | 7.0742e-10 | 0 | 0 | 0 | 0 | 0 | 1 | -90 | 90 | 0.047165 | 0.011836 | -0.047148 | -0.011829
53 | 54 | 1.4188 | 0.54569 | 1.4318e-09 | 0 | 0 | 0 | 0 | 0 | 1 | -90 | 90 | 0.044525 | 0.011172 | -0.044494 | -0.01116
54 | 64 | 0.054509 | 0.020965 | 5.5009e-11 | 0 | 0 | 0 | 0 | 0 | 1 | -90 | 90 | 0.041409 | 0.010387 | -0.041407 | -0.010386
64 | 63 | 1.6027 | 0.61643 | 1.6174e-09 | 0 | 0 | 0 | 0 | 0 | 1 | -90 | 90 | 0.039125 | 0.0098144 | -0.039099 | -0.0098042
63 | 62 | 0.7938 | 0.30531 | 8.0108e-10 | 0 | 0 | 0 | 0 | 0 | 1 | -90 | 90 | 0.036119 | 0.0090575 | -0.036108 | -0.0090532
59 | 61 | 2.6583 | 1.0224 | 2.6827e-09 | 0 | 0 | 0 | 0 | 0 | 1 | -90 | 90 | -0.027744 | -0.0069538 | 0.027767 | 0.0069622
61 | 62 | 0.35456 | 0.13637 | 3.5781e-10 | 0 | 0 | 0 | 0 | 0 | 1 | -90 | 90 | -0.032213 | -0.0080765 | 0.032217 | 0.008078
70 | 71 | 2.1337 | 0.82065 | 2.1533e-09 | 0 | 0 | 0 | 0 | 0 | 1 | -90 | 90 | 0.0013219 | 0.00033091 | -0.0013219 | -0.00033111
71 | 72 | 1.9688 | 0.75723 | 1.9869e-09 | 0 | 0 | 0 | 0 | 0 | 1 | -90 | 90 | 0.0013219 | 0.00033111 | -0.0013219 | -0.00033129