## bus_data
BUS_I | BUS_TYPE | Pd | Qd | Gs | Bs | area | Vm | Va | baseKV | zone | Vmax | Vmin
1 | 1 | 0.0069006 | 0.0017294 | 0 | 0 | 1 | 0.9892 | -0.075809 | 0.4 | 1 | 1.1 | 0.9
2 | 1 | 0.001581 | 0.00039624 | 0 | 0 | 1 | 0.98991 | -0.070767 | 0.4 | 1 | 1.1 | 0.9
3 | 1 | 0.0067533 | 0.0016925 | 0 | 0 | 1 | 0.98898 | -0.077314 | 0.4 | 1 | 1.1 | 0.9
4 | 1 | 0.0016441 | 0.00041204 | 0 | 0 | 1 | 0.99019 | -0.068745 | 0.4 | 1 | 1.1 | 0.9
63 | 1 | 0 | 0 | 0 | 0 | 1 | 0.99036 | -0.067592 | 0.4 | 1 | 1.1 | 0.9
61 | 1 | 0 | 0 | 0 | 0 | 1 | 0.99124 | -0.06133 | 0.4 | 1 | 1.1 | 0.9
5 | 1 | 0.002437 | 0.00061078 | 0 | 0 | 1 | 0.99329 | -0.04695 | 0.4 | 1 | 1.1 | 0.9
6 | 1 | 0.0031439 | 0.00078794 | 0 | 0 | 1 | 0.99323 | -0.047338 | 0.4 | 1 | 1.1 | 0.9
7 | 1 | 0.0026531 | 0.00066493 | 0 | 0 | 1 | 0.99331 | -0.046766 | 0.4 | 1 | 1.1 | 0.9
9 | 1 | 0.0024317 | 0.00060944 | 0 | 0 | 1 | 0.99352 | -0.04529 | 0.4 | 1 | 1.1 | 0.9
69 | 1 | 0 | 0 | 0 | 0 | 1 | 0.99362 | -0.044623 | 0.4 | 1 | 1.1 | 0.9
20 | 1 | 0 | 0 | 0 | 0 | 1 | 0.99384 | -0.043117 | 0.4 | 1 | 1.1 | 0.9
22 | 1 | 0 | 0 | 0 | 0 | 1 | 0.99392 | -0.042553 | 0.4 | 1 | 1.1 | 0.9
19 | 1 | 0.0034074 | 0.00085398 | 0 | 0 | 1 | 0.99378 | -0.043528 | 0.4 | 1 | 1.1 | 0.9
65 | 1 | 0.001662 | 0.00041654 | 0 | 0 | 1 | 0.99294 | -0.049383 | 0.4 | 1 | 1.1 | 0.9
67 | 1 | 0.0021857 | 0.00054778 | 0 | 0 | 1 | 0.9942 | -0.040499 | 0.4 | 1 | 1.1 | 0.9
10 | 1 | 0.0027896 | 0.00069915 | 0 | 0 | 1 | 0.99227 | -0.054201 | 0.4 | 1 | 1.1 | 0.9
12 | 1 | 0 | 0 | 0 | 0 | 1 | 0.99232 | -0.053866 | 0.4 | 1 | 1.1 | 0.9
11 | 1 | 0.0030183 | 0.00075647 | 0 | 0 | 1 | 0.99916 | -0.0058854 | 0.4 | 1 | 1.1 | 0.9
13 | 1 | 0.0010893 | 0.00027301 | 0 | 0 | 1 | 0.99917 | -0.0057818 | 0.4 | 1 | 1.1 | 0.9
14 | 1 | 0.0018576 | 0.00046555 | 0 | 0 | 1 | 0.99239 | -0.053329 | 0.4 | 1 | 1.1 | 0.9
49 | 1 | 0 | 0 | 0 | 0 | 1 | 0.99927 | -0.0050863 | 0.4 | 1 | 1.1 | 0.9
78 | 1 | 0.0025837 | 0.00064754 | 0 | 0 | 1 | 0.99249 | -0.052677 | 0.4 | 1 | 1.1 | 0.9
15 | 1 | 0 | 0 | 0 | 0 | 1 | 0.99843 | -0.011005 | 0.4 | 1 | 1.1 | 0.9
48 | 1 | 0.0023373 | 0.00058577 | 0 | 0 | 1 | 0.99885 | -0.0080807 | 0.4 | 1 | 1.1 | 0.9
37 | 1 | 0.0017291 | 0.00043336 | 0 | 0 | 1 | 0.99784 | -0.015107 | 0.4 | 1 | 1.1 | 0.9
17 | 1 | 0 | 0 | 0 | 0 | 1 | 0.99271 | -0.051079 | 0.4 | 1 | 1.1 | 0.9
18 | 1 | 0 | 0 | 0 | 0 | 1 | 0.99285 | -0.050145 | 0.4 | 1 | 1.1 | 0.9
79 | 1 | 0.0029528 | 0.00074004 | 0 | 0 | 1 | 0.99264 | -0.051613 | 0.4 | 1 | 1.1 | 0.9
82 | 1 | 0.0020716 | 0.00051919 | 0 | 0 | 1 | 0.99313 | -0.048101 | 0.4 | 1 | 1.1 | 0.9
50 | 1 | 0.0011193 | 0.00028053 | 0 | 0 | 1 | 0.99971 | -0.0020108 | 0.4 | 1 | 1.1 | 0.9
34 | 1 | 0 | 0 | 0 | 0 | 1 | 0.99752 | -0.017365 | 0.4 | 1 | 1.1 | 0.9
21 | 1 | 0 | 0 | 0 | 0 | 1 | 0.99323 | -0.04746 | 0.4 | 1 | 1.1 | 0.9
43 | 1 | 0.0031765 | 0.0007961 | 0 | 0 | 1 | 0.99334 | -0.046636 | 0.4 | 1 | 1.1 | 0.9
81 | 1 | 0.004225 | 0.0010589 | 0 | 0 | 1 | 0.99386 | -0.04299 | 0.4 | 1 | 1.1 | 0.9
80 | 1 | 0.0033298 | 0.00083452 | 0 | 0 | 1 | 0.99408 | -0.041451 | 0.4 | 1 | 1.1 | 0.9
41 | 1 | 0.0020089 | 0.00050348 | 0 | 0 | 1 | 0.99356 | -0.045084 | 0.4 | 1 | 1.1 | 0.9
45 | 1 | 0 | 0 | 0 | 0 | 1 | 0.99424 | -0.040349 | 0.4 | 1 | 1.1 | 0.9
23 | 1 | 0.0052834 | 0.0013242 | 0 | 0 | 1 | 0.99715 | -0.019984 | 0.4 | 1 | 1.1 | 0.9
24 | 1 | 0.0052517 | 0.0013162 | 0 | 0 | 1 | 0.99732 | -0.018803 | 0.4 | 1 | 1.1 | 0.9
25 | 1 | 0.0037367 | 0.0009365 | 0 | 0 | 1 | 0.99714 | -0.020032 | 0.4 | 1 | 1.1 | 0.9
26 | 1 | 0.0050084 | 0.0012552 | 0 | 0 | 1 | 0.99741 | -0.018153 | 0.4 | 1 | 1.1 | 0.9
27 | 1 | 0 | 0 | 0 | 0 | 1 | 0.99809 | -0.013347 | 0.4 | 1 | 1.1 | 0.9
40 | 1 | 0.003135 | 0.0007857 | 0 | 0 | 1 | 0.99884 | -0.0081388 | 0.4 | 1 | 1.1 | 0.9
30 | 1 | 0.0031667 | 0.00079364 | 0 | 0 | 1 | 0.99783 | -0.015181 | 0.4 | 1 | 1.1 | 0.9
72 | 3 | 0 | 0 | 0 | 0 | 1 | 1 | 0 | 0.4 | 1 | 1.1 | 0.9
28 | 1 | 0.0039324 | 0.00098555 | 0 | 0 | 1 | 0.99739 | -0.018305 | 0.4 | 1 | 1.1 | 0.9
29 | 1 | 0.002176 | 0.00054535 | 0 | 0 | 1 | 0.99733 | -0.018678 | 0.4 | 1 | 1.1 | 0.9
31 | 1 | 0.0018576 | 0.00046555 | 0 | 0 | 1 | 0.99713 | -0.020101 | 0.4 | 1 | 1.1 | 0.9
51 | 1 | 0.0036526 | 0.00091543 | 0 | 0 | 1 | 0.99693 | -0.021502 | 0.4 | 1 | 1.1 | 0.9
57 | 1 | 0.0036814 | 0.00092264 | 0 | 0 | 1 | 0.99663 | -0.023613 | 0.4 | 1 | 1.1 | 0.9
32 | 1 | 0.0029265 | 0.00073345 | 0 | 0 | 1 | 0.99735 | -0.01855 | 0.4 | 1 | 1.1 | 0.9
33 | 1 | 0.0041986 | 0.0010523 | 0 | 0 | 1 | 0.99728 | -0.019097 | 0.4 | 1 | 1.1 | 0.9
36 | 1 | 0.0059544 | 0.0014923 | 0 | 0 | 1 | 0.99678 | -0.022576 | 0.4 | 1 | 1.1 | 0.9
38 | 1 | 0.002785 | 0.00069799 | 0 | 0 | 1 | 0.99655 | -0.024189 | 0.4 | 1 | 1.1 | 0.9
39 | 1 | 0 | 0 | 0 | 0 | 1 | 0.99624 | -0.026372 | 0.4 | 1 | 1.1 | 0.9
46 | 1 | 0.0030879 | 0.0007739 | 0 | 0 | 1 | 0.9958 | -0.029469 | 0.4 | 1 | 1.1 | 0.9
71 | 1 | 0.0033777 | 0.00084654 | 0 | 0 | 1 | 0.99969 | -0.0021787 | 0.4 | 1 | 1.1 | 0.9
42 | 1 | 0.0022309 | 0.00055913 | 0 | 0 | 1 | 0.99401 | -0.041942 | 0.4 | 1 | 1.1 | 0.9
44 | 1 | 0.0017047 | 0.00042723 | 0 | 0 | 1 | 0.99408 | -0.041465 | 0.4 | 1 | 1.1 | 0.9
77 | 1 | 0.0044874 | 0.0011246 | 0 | 0 | 1 | 0.99496 | -0.035228 | 0.4 | 1 | 1.1 | 0.9
76 | 1 | 0.0030525 | 0.00076503 | 0 | 0 | 1 | 0.99568 | -0.030213 | 0.4 | 1 | 1.1 | 0.9
56 | 1 | 0.0024818 | 0.00062199 | 0 | 0 | 1 | 0.99656 | -0.024085 | 0.4 | 1 | 1.1 | 0.9
52 | 1 | 0.0050988 | 0.0012779 | 0 | 0 | 1 | 0.98968 | -0.072423 | 0.4 | 1 | 1.1 | 0.9
53 | 1 | 0.0037441 | 0.00093836 | 0 | 0 | 1 | 0.98981 | -0.071479 | 0.4 | 1 | 1.1 | 0.9
55 | 1 | 0.0037543 | 0.00094092 | 0 | 0 | 1 | 0.99007 | -0.069599 | 0.4 | 1 | 1.1 | 0.9
59 | 1 | 0.0017555 | 0.00043998 | 0 | 0 | 1 | 0.99018 | -0.068835 | 0.4 | 1 | 1.1 | 0.9
60 | 1 | 0.0020173 | 0.00050558 | 0 | 0 | 1 | 0.9904 | -0.067313 | 0.4 | 1 | 1.1 | 0.9
62 | 1 | 0.0053282 | 0.0013354 | 0 | 0 | 1 | 0.99159 | -0.058875 | 0.4 | 1 | 1.1 | 0.9
64 | 1 | 0.0016604 | 0.00041614 | 0 | 0 | 1 | 0.99271 | -0.051016 | 0.4 | 1 | 1.1 | 0.9
66 | 1 | 0.0018727 | 0.00046934 | 0 | 0 | 1 | 0.99442 | -0.03901 | 0.4 | 1 | 1.1 | 0.9
68 | 1 | 0.0028662 | 0.00071835 | 0 | 0 | 1 | 0.99649 | -0.024454 | 0.4 | 1 | 1.1 | 0.9
70 | 1 | 0 | 0 | 0 | 0 | 1 | 0.9976 | -0.016734 | 0.4 | 1 | 1.1 | 0.9
73 | 1 | 0.0014354 | 0.00035974 | 0 | 0 | 1 | 0.99753 | -0.017225 | 0.4 | 1 | 1.1 | 0.9
74 | 1 | 0.0017523 | 0.00043918 | 0 | 0 | 1 | 0.99637 | -0.025368 | 0.4 | 1 | 1.1 | 0.9
75 | 1 | 0.0063144 | 0.0015825 | 0 | 0 | 1 | 0.99575 | -0.029713 | 0.4 | 1 | 1.1 | 0.9

## generator_data
GEN_BUS | PG | QG | QMAX | QMIN | VG | MBASE | GEN_STATUS | PMAX | PMIN
72 | 0.18483 | 0.046438 | 10 | -10 | 1 | 100 | 1 | 10 | 0

## branch_data
F_BUS | T_BUS | BR_R | BR_X | BR_B | RATE_A | RATE_B | RATE_C | TAP | SHIFT | BR_STATUS | ANGMIN | ANGMAX | P_in | Q_in | P_out | Q_out
1 | 2 | 4.7082 | 1.8109 | 4.7514e-09 | 0 | 0 | 0 | 0 | 0 | 1 | -90 | 90 | -0.013655 | -0.0034222 | 0.013665 | 0.0034254
1 | 3 | 2.8406 | 1.0925 | 2.8667e-09 | 0 | 0 | 0 | 0 | 0 | 1 | -90 | 90 | 0.0067547 | 0.0016928 | -0.0067533 | -0.0016925
2 | 4 | 1.6935 | 0.65136 | 1.7091e-09 | 0 | 0 | 0 | 0 | 0 | 1 | -90 | 90 | -0.015246 | -0.0038217 | 0.01525 | 0.0038232
4 | 63 | 0.87224 | 0.33548 | 8.8024e-10 | 0 | 0 | 0 | 0 | 0 | 1 | -90 | 90 | -0.016894 | -0.0042352 | 0.016897 | 0.0042361
63 | 61 | 4.7415 | 1.8236 | 4.785e-09 | 0 | 0 | 0 | 0 | 0 | 1 | -90 | 90 | -0.016897 | -0.0042361 | 0.016911 | 0.0042413
61 | 62 | 0.94483 | 0.3634 | 9.535e-10 | 0 | 0 | 0 | 0 | 0 | 1 | -90 | 90 | -0.033302 | -0.0083509 | 0.033314 | 0.0083552
61 | 60 | 4.6712 | 1.7966 | 4.7141e-09 | 0 | 0 | 0 | 0 | 0 | 1 | -90 | 90 | 0.016391 | 0.0041096 | -0.016377 | -0.0041048
5 | 6 | 1.5854 | 0.60976 | 1.5999e-09 | 0 | 0 | 0 | 0 | 0 | 1 | -90 | 90 | 0.0031441 | 0.00078785 | -0.0031439 | -0.00078794
5 | 7 | 0.42402 | 0.16308 | 4.2791e-10 | 0 | 0 | 0 | 0 | 0 | 1 | -90 | 90 | -0.0055811 | -0.0013986 | 0.0055812 | 0.0013986
7 | 9 | 2.304 | 0.88616 | 2.3252e-09 | 0 | 0 | 0 | 0 | 0 | 1 | -90 | 90 | -0.0082343 | -0.0020636 | 0.008236 | 0.002064
9 | 69 | 0.80361 | 0.30908 | 8.1099e-10 | 0 | 0 | 0 | 0 | 0 | 1 | -90 | 90 | -0.010668 | -0.0026734 | 0.010669 | 0.0026737
69 | 65 | 1.4591 | 0.56118 | 1.4724e-09 | 0 | 0 | 0 | 0 | 0 | 1 | -90 | 90 | 0.042043 | 0.010553 | -0.042016 | -0.010543
69 | 67 | 1.009 | 0.38808 | 1.0183e-09 | 0 | 0 | 0 | 0 | 0 | 1 | -90 | 90 | -0.052712 | -0.013227 | 0.052742 | 0.013238
20 | 22 | 2.129 | 0.81885 | 2.1485e-09 | 0 | 0 | 0 | 0 | 0 | 1 | -90 | 90 | -0.0034076 | -0.0008539 | 0.0034079 | 0.00085379
20 | 19 | 1.5522 | 0.597 | 1.5664e-09 | 0 | 0 | 0 | 0 | 0 | 1 | -90 | 90 | 0.0034076 | 0.0008539 | -0.0034074 | -0.00085398
22 | 81 | 1.3318 | 0.51225 | 1.3441e-09 | 0 | 0 | 0 | 0 | 0 | 1 | -90 | 90 | 0.0042252 | 0.0010588 | -0.004225 | -0.0010589
22 | 80 | 1.8563 | 0.71396 | 1.8733e-09 | 0 | 0 | 0 | 0 | 0 | 1 | -90 | 90 | -0.0076331 | -0.0019126 | 0.0076343 | 0.0019129
65 | 64 | 0.52085 | 0.20033 | 5.2563e-10 | 0 | 0 | 0 | 0 | 0 | 1 | -90 | 90 | 0.040354 | 0.010126 | -0.040345 | -0.010123
67 | 66 | 0.35007 | 0.13464 | 3.5328e-10 | 0 | 0 | 0 | 0 | 0 | 1 | -90 | 90 | -0.054928 | -0.013786 | 0.054939 | 0.013791
10 | 12 | 1.5365 | 0.59096 | 1.5506e-09 | 0 | 0 | 0 | 0 | 0 | 1 | -90 | 90 | -0.0027896 | -0.00069915 | 0.0027898 | 0.00069904
12 | 14 | 2.4671 | 0.94889 | 2.4898e-09 | 0 | 0 | 0 | 0 | 0 | 1 | -90 | 90 | -0.0027898 | -0.00069904 | 0.00279 | 0.00069888
11 | 13 | 0.44608 | 0.17157 | 4.5017e-10 | 0 | 0 | 0 | 0 | 0 | 1 | -90 | 90 | -0.0030183 | -0.00075647 | 0.0030184 | 0.00075644
13 | 49 | 2.2015 | 0.84671 | 2.2217e-09 | 0 | 0 | 0 | 0 | 0 | 1 | -90 | 90 | -0.0041077 | -0.0010295 | 0.0041081 | 0.0010294
14 | 78 | 1.7987 | 0.69179 | 1.8152e-09 | 0 | 0 | 0 | 0 | 0 | 1 | -90 | 90 | -0.0046475 | -0.0011644 | 0.0046479 | 0.0011644
49 | 50 | 1.4735 | 0.56672 | 1.487e-09 | 0 | 0 | 0 | 0 | 0 | 1 | -90 | 90 | -0.027176 | -0.0068131 | 0.027188 | 0.0068174
49 | 48 | 1.6889 | 0.64959 | 1.7044e-09 | 0 | 0 | 0 | 0 | 0 | 1 | -90 | 90 | 0.023068 | 0.0057837 | -0.023058 | -0.0057802
78 | 79 | 1.8878 | 0.72609 | 1.9052e-09 | 0 | 0 | 0 | 0 | 0 | 1 | -90 | 90 | -0.0072317 | -0.001812 | 0.0072327 | 0.0018122
15 | 48 | 1.8343 | 0.70552 | 1.8512e-09 | 0 | 0 | 0 | 0 | 0 | 1 | -90 | 90 | -0.020713 | -0.0051914 | 0.020721 | 0.0051944
15 | 37 | 2.5701 | 0.98848 | 2.5936e-09 | 0 | 0 | 0 | 0 | 0 | 1 | -90 | 90 | 0.020713 | 0.0051914 | -0.020701 | -0.0051871
37 | 34 | 1.5426 | 0.59332 | 1.5568e-09 | 0 | 0 | 0 | 0 | 0 | 1 | -90 | 90 | 0.018972 | 0.0047537 | -0.018966 | -0.0047516
17 | 18 | 1.1769 | 0.45265 | 1.1877e-09 | 0 | 0 | 0 | 0 | 0 | 1 | -90 | 90 | -0.010186 | -0.0025524 | 0.010188 | 0.0025528
17 | 79 | 0.67231 | 0.25858 | 6.7848e-10 | 0 | 0 | 0 | 0 | 0 | 1 | -90 | 90 | 0.010186 | 0.0025524 | -0.010186 | -0.0025522
18 | 82 | 2.5754 | 0.99055 | 2.5991e-09 | 0 | 0 | 0 | 0 | 0 | 1 | -90 | 90 | -0.010188 | -0.0025528 | 0.01019 | 0.0025537
82 | 21 | 0.67204 | 0.25848 | 6.782e-10 | 0 | 0 | 0 | 0 | 0 | 1 | -90 | 90 | -0.012262 | -0.0030729 | 0.012263 | 0.0030732
50 | 72 | 0.92584 | 0.35609 | 9.3433e-10 | 0 | 0 | 0 | 0 | 0 | 1 | -90 | 90 | -0.028307 | -0.0070979 | 0.028315 | 0.0071008
34 | 36 | 5.6963 | 2.1909 | 5.7485e-09 | 0 | 0 | 0 | 0 | 0 | 1 | -90 | 90 | 0.011839 | 0.0029657 | -0.011831 | -0.002963
34 | 32 | 2.1545 | 0.82867 | 2.1743e-09 | 0 | 0 | 0 | 0 | 0 | 1 | -90 | 90 | 0.0071265 | 0.0017859 | -0.0071254 | -0.0017857
21 | 43 | 0.86301 | 0.33193 | 8.7093e-10 | 0 | 0 | 0 | 0 | 0 | 1 | -90 | 90 | -0.012263 | -0.0030732 | 0.012265 | 0.0030737
43 | 41 | 1.2918 | 0.49684 | 1.3036e-09 | 0 | 0 | 0 | 0 | 0 | 1 | -90 | 90 | -0.015441 | -0.0038698 | 0.015444 | 0.0038709
80 | 45 | 1.2943 | 0.4978 | 1.3062e-09 | 0 | 0 | 0 | 0 | 0 | 1 | -90 | 90 | -0.010964 | -0.0027474 | 0.010966 | 0.0027479
41 | 42 | 2.3166 | 0.89101 | 2.3379e-09 | 0 | 0 | 0 | 0 | 0 | 1 | -90 | 90 | -0.017453 | -0.0043744 | 0.017461 | 0.0043771
45 | 77 | 2.0393 | 0.78435 | 2.058e-09 | 0 | 0 | 0 | 0 | 0 | 1 | -90 | 90 | -0.032367 | -0.0081131 | 0.03239 | 0.0081217
45 | 44 | 0.67204 | 0.25848 | 6.782e-10 | 0 | 0 | 0 | 0 | 0 | 1 | -90 | 90 | 0.021401 | 0.0053651 | -0.021398 | -0.0053639
23 | 24 | 1.6953 | 0.65206 | 1.7109e-09 | 0 | 0 | 0 | 0 | 0 | 1 | -90 | 90 | -0.0090201 | -0.0022606 | 0.0090216 | 0.002261
23 | 25 | 0.16701 | 0.064234 | 1.6854e-10 | 0 | 0 | 0 | 0 | 0 | 1 | -90 | 90 | 0.0037367 | 0.00093649 | -0.0037367 | -0.0009365
24 | 26 | 0.58984 | 0.22686 | 5.9525e-10 | 0 | 0 | 0 | 0 | 0 | 1 | -90 | 90 | -0.014273 | -0.0035772 | 0.014275 | 0.0035777
26 | 27 | 3.232 | 1.2431 | 3.2616e-09 | 0 | 0 | 0 | 0 | 0 | 1 | -90 | 90 | -0.019283 | -0.0048329 | 0.019296 | 0.0048375
27 | 40 | 1.6806 | 0.64639 | 1.696e-09 | 0 | 0 | 0 | 0 | 0 | 1 | -90 | 90 | -0.040264 | -0.010094 | 0.040293 | 0.010105
27 | 30 | 1.1348 | 0.43647 | 1.1452e-09 | 0 | 0 | 0 | 0 | 0 | 1 | -90 | 90 | 0.020968 | 0.0052564 | -0.020963 | -0.0052545
40 | 72 | 2.4409 | 0.93883 | 2.4633e-09 | 0 | 0 | 0 | 0 | 0 | 1 | -90 | 90 | -0.043428 | -0.010891 | 0.043477 | 0.010909
30 | 28 | 2.2763 | 0.8755 | 2.2972e-09 | 0 | 0 | 0 | 0 | 0 | 1 | -90 | 90 | 0.017796 | 0.0044608 | -0.017789 | -0.0044581
72 | 71 | 0.25261 | 0.097156 | 5.0985e-10 | 0 | 0 | 0 | 0 | 0 | 1 | -90 | 90 | 0.11304 | 0.028427 | -0.113 | -0.028414
28 | 29 | 0.34927 | 0.13434 | 3.5248e-10 | 0 | 0 | 0 | 0 | 0 | 1 | -90 | 90 | 0.013856 | 0.0034725 | -0.013855 | -0.0034723
29 | 31 | 1.5782 | 0.607 | 1.5927e-09 | 0 | 0 | 0 | 0 | 0 | 1 | -90 | 90 | 0.011679 | 0.0029269 | -0.011677 | -0.0029262
31 | 51 | 1.8464 | 0.71015 | 1.8633e-09 | 0 | 0 | 0 | 0 | 0 | 1 | -90 | 90 | 0.0098196 | 0.0024607 | -0.0098177 | -0.0024601
51 | 57 | 4.4301 | 1.7039 | 4.4708e-09 | 0 | 0 | 0 | 0 | 0 | 1 | -90 | 90 | 0.0061651 | 0.0015447 | -0.0061633 | -0.0015444
57 | 56 | 2.463 | 0.94733 | 2.4856e-09 | 0 | 0 | 0 | 0 | 0 | 1 | -90 | 90 | 0.0024819 | 0.0006218 | -0.0024817 | -0.00062199
32 | 33 | 1.6891 | 0.64967 | 1.7046e-09 | 0 | 0 | 0 | 0 | 0 | 1 | -90 | 90 | 0.0041989 | 0.0010522 | -0.0041986 | -0.0010523
36 | 38 | 3.5415 | 1.3621 | 3.574e-09 | 0 | 0 | 0 | 0 | 0 | 1 | -90 | 90 | 0.0058765 | 0.0014707 | -0.0058752 | -0.0014705
38 | 39 | 9.1049 | 3.5019 | 9.1885e-09 | 0 | 0 | 0 | 0 | 0 | 1 | -90 | 90 | 0.0030902 | 0.00077256 | -0.0030892 | -0.00077311
39 | 46 | 12.9425 | 4.9779 | 1.3061e-08 | 0 | 0 | 0 | 0 | 0 | 1 | -90 | 90 | 0.0030892 | 0.00077311 | -0.0030879 | -0.0007739
71 | 70 | 1.7357 | 0.66759 | 3.5033e-09 | 0 | 0 | 0 | 0 | 0 | 1 | -90 | 90 | 0.10963 | 0.027568 | -0.1094 | -0.027483
42 | 44 | 0.31133 | 0.11974 | 3.1419e-10 | 0 | 0 | 0 | 0 | 0 | 1 | -90 | 90 | -0.019692 | -0.0049362 | 0.019693 | 0.0049367
77 | 76 | 1.7559 | 0.67536 | 1.772e-09 | 0 | 0 | 0 | 0 | 0 | 1 | -90 | 90 | -0.036877 | -0.0092463 | 0.036903 | 0.009256
76 | 75 | 0.16212 | 0.062352 | 1.636e-10 | 0 | 0 | 0 | 0 | 0 | 1 | -90 | 90 | -0.039955 | -0.010021 | 0.039958 | 0.010022
52 | 53 | 2.3631 | 0.90888 | 2.3848e-09 | 0 | 0 | 0 | 0 | 0 | 1 | -90 | 90 | -0.0050988 | -0.0012779 | 0.0050995 | 0.0012779
53 | 55 | 2.7126 | 1.0433 | 2.7375e-09 | 0 | 0 | 0 | 0 | 0 | 1 | -90 | 90 | -0.0088436 | -0.0022163 | 0.0088459 | 0.0022169
55 | 59 | 0.77415 | 0.29775 | 7.8126e-10 | 0 | 0 | 0 | 0 | 0 | 1 | -90 | 90 | -0.0126 | -0.0031578 | 0.012602 | 0.0031582
59 | 60 | 1.3546 | 0.52098 | 1.367e-09 | 0 | 0 | 0 | 0 | 0 | 1 | -90 | 90 | -0.014357 | -0.0035982 | 0.01436 | 0.0035992
62 | 64 | 2.6108 | 1.0041 | 2.6347e-09 | 0 | 0 | 0 | 0 | 0 | 1 | -90 | 90 | -0.038642 | -0.0096906 | 0.038684 | 0.0097065
66 | 68 | 3.3162 | 1.2755 | 3.3467e-09 | 0 | 0 | 0 | 0 | 0 | 1 | -90 | 90 | -0.056812 | -0.01426 | 0.056927 | 0.014304
68 | 70 | 1.6796 | 0.64599 | 1.695e-09 | 0 | 0 | 0 | 0 | 0 | 1 | -90 | 90 | -0.059793 | -0.015022 | 0.059858 | 0.015047
70 | 73 | 0.12892 | 0.049583 | 1.301e-10 | 0 | 0 | 0 | 0 | 0 | 1 | -90 | 90 | 0.049546 | 0.012436 | -0.049542 | -0.012435
73 | 74 | 2.1977 | 0.84528 | 2.2179e-09 | 0 | 0 | 0 | 0 | 0 | 1 | -90 | 90 | 0.048107 | 0.012075 | -0.048053 | -0.012054
74 | 75 | 1.2148 | 0.46724 | 1.226e-09 | 0 | 0 | 0 | 0 | 0 | 1 | -90 | 90 | 0.0463 | 0.011615 | -0.046273 | -0.011605