## bus_data
BUS_I | BUS_TYPE | Pd | Qd | Gs | Bs | area | Vm | Va | baseKV | zone | Vmax | Vmin
1 | 1 | 0.0061247 | 0.001535 | 0 | 0 | 1 | 0.98487 | -0.10636 | 0.4 | 1 | 1.1 | 0.9
2 | 1 | 0 | 0 | 0 | 0 | 1 | 0.98522 | -0.10389 | 0.4 | 1 | 1.1 | 0.9
3 | 1 | 0 | 0 | 0 | 0 | 1 | 0.98616 | -0.097192 | 0.4 | 1 | 1.1 | 0.9
4 | 1 | 0.001972 | 0.00049422 | 0 | 0 | 1 | 0.98655 | -0.094437 | 0.4 | 1 | 1.1 | 0.9
5 | 1 | 0 | 0 | 0 | 0 | 1 | 0.9859 | -0.099089 | 0.4 | 1 | 1.1 | 0.9
21 | 1 | 0.0011998 | 0.00030069 | 0 | 0 | 1 | 0.98671 | -0.093264 | 0.4 | 1 | 1.1 | 0.9
44 | 1 | 0.0019946 | 0.0004999 | 0 | 0 | 1 | 0.98577 | -0.099961 | 0.4 | 1 | 1.1 | 0.9
20 | 1 | 0.0012074 | 0.00030261 | 0 | 0 | 1 | 0.98702 | -0.091078 | 0.4 | 1 | 1.1 | 0.9
6 | 1 | 0.0067319 | 0.0016872 | 0 | 0 | 1 | 0.97723 | -0.16061 | 0.4 | 1 | 1.1 | 0.9
7 | 1 | 0 | 0 | 0 | 0 | 1 | 0.97756 | -0.15826 | 0.4 | 1 | 1.1 | 0.9
40 | 1 | 0 | 0 | 0 | 0 | 1 | 0.98172 | -0.12849 | 0.4 | 1 | 1.1 | 0.9
41 | 1 | 0.0013195 | 0.0003307 | 0 | 0 | 1 | 0.98235 | -0.12402 | 0.4 | 1 | 1.1 | 0.9
35 | 1 | 0.0052029 | 0.001304 | 0 | 0 | 1 | 0.99854 | -0.010157 | 0.4 | 1 | 1.1 | 0.9
36 | 1 | 0.004289 | 0.0010749 | 0 | 0 | 1 | 0.99884 | -0.0080718 | 0.4 | 1 | 1.1 | 0.9
8 | 1 | 0.0084199 | 0.0021102 | 0 | 0 | 1 | 0.9841 | -0.11156 | 0.4 | 1 | 1.1 | 0.9
9 | 1 | 0 | 0 | 0 | 0 | 1 | 0.98532 | -0.10287 | 0.4 | 1 | 1.1 | 0.9
10 | 1 | 0 | 0 | 0 | 0 | 1 | 0.98389 | -0.113 | 0.4 | 1 | 1.1 | 0.9
37 | 3 | 0.0017422 | 0.00043663 | 0 | 0 | 1 | 1 | 0 | 0.4 | 1 | 1.1 | 0.9
38 | 1 | 0.0017299 | 0.00043356 | 0 | 0 | 1 | 0.99818 | -0.01263 | 0.4 | 1 | 1.1 | 0.9
11 | 1 | 0.004485 | 0.0011241 | 0 | 0 | 1 | 0.98355 | -0.11542 | 0.4 | 1 | 1.1 | 0.9
43 | 1 | 0.0014627 | 0.00036659 | 0 | 0 | 1 | 0.98325 | -0.11755 | 0.4 | 1 | 1.1 | 0.9
42 | 1 | 0.0018344 | 0.00045974 | 0 | 0 | 1 | 0.98267 | -0.12172 | 0.4 | 1 | 1.1 | 0.9
12 | 1 | 0.0021141 | 0.00052984 | 0 | 0 | 1 | 0.98676 | -0.092922 | 0.4 | 1 | 1.1 | 0.9
13 | 1 | 0.0014404 | 0.000361 | 0 | 0 | 1 | 0.98662 | -0.093916 | 0.4 | 1 | 1.1 | 0.9
14 | 1 | 0 | 0 | 0 | 0 | 1 | 0.98713 | -0.090317 | 0.4 | 1 | 1.1 | 0.9
15 | 1 | 0.0011209 | 0.00028093 | 0 | 0 | 1 | 0.98659 | -0.094144 | 0.4 | 1 | 1.1 | 0.9
16 | 1 | 0.002571 | 0.00064436 | 0 | 0 | 1 | 0.98772 | -0.086092 | 0.4 | 1 | 1.1 | 0.9
17 | 1 | 0.0011437 | 0.00028663 | 0 | 0 | 1 | 0.98703 | -0.091002 | 0.4 | 1 | 1.1 | 0.9
18 | 1 | 0.002126 | 0.00053283 | 0 | 0 | 1 | 0.9864 | -0.09551 | 0.4 | 1 | 1.1 | 0.9
19 | 1 | 0.0035238 | 0.00088315 | 0 | 0 | 1 | 0.98799 | -0.084212 | 0.4 | 1 | 1.1 | 0.9
33 | 1 | 0.0019134 | 0.00047955 | 0 | 0 | 1 | 0.98638 | -0.095652 | 0.4 | 1 | 1.1 | 0.9
22 | 1 | 0.0023575 | 0.00059085 | 0 | 0 | 1 | 0.98891 | -0.07766 | 0.4 | 1 | 1.1 | 0.9
23 | 1 | 0.0018088 | 0.00045333 | 0 | 0 | 1 | 0.98895 | -0.077397 | 0.4 | 1 | 1.1 | 0.9
24 | 1 | 0.0033532 | 0.00084039 | 0 | 0 | 1 | 0.98938 | -0.074364 | 0.4 | 1 | 1.1 | 0.9
26 | 1 | 0.004034 | 0.001011 | 0 | 0 | 1 | 0.98974 | -0.071846 | 0.4 | 1 | 1.1 | 0.9
25 | 1 | 0.0026033 | 0.00065246 | 0 | 0 | 1 | 0.99009 | -0.069326 | 0.4 | 1 | 1.1 | 0.9
27 | 1 | 0.0029707 | 0.00074452 | 0 | 0 | 1 | 0.99078 | -0.064489 | 0.4 | 1 | 1.1 | 0.9
28 | 1 | 0.0040471 | 0.0010143 | 0 | 0 | 1 | 0.99093 | -0.063435 | 0.4 | 1 | 1.1 | 0.9
29 | 1 | 0.0022337 | 0.00055981 | 0 | 0 | 1 | 0.99113 | -0.062048 | 0.4 | 1 | 1.1 | 0.9
30 | 1 | 0.002304 | 0.00057743 | 0 | 0 | 1 | 0.9914 | -0.060102 | 0.4 | 1 | 1.1 | 0.9
31 | 1 | 0.0019663 | 0.00049279 | 0 | 0 | 1 | 0.99206 | -0.05548 | 0.4 | 1 | 1.1 | 0.9
32 | 1 | 0.0023278 | 0.00058339 | 0 | 0 | 1 | 0.99242 | -0.052932 | 0.4 | 1 | 1.1 | 0.9
34 | 1 | 0 | 0 | 0 | 0 | 1 | 0.99404 | -0.041563 | 0.4 | 1 | 1.1 | 0.9
39 | 1 | 0.0049434 | 0.0012389 | 0 | 0 | 1 | 0.99616 | -0.026746 | 0.4 | 1 | 1.1 | 0.9

## generator_data
GEN_BUS | PG | QG | QMAX | QMIN | VG | MBASE | GEN_STATUS | PMAX | PMIN
37 | 0.10175 | 0.025627 | 10 | -10 | 1 | 100 | 1 | 10 | 0

## branch_data
F_BUS | T_BUS | BR_R | BR_X | BR_B | RATE_A | RATE_B | RATE_C | TAP | SHIFT | BR_STATUS | ANGMIN | ANGMAX | P_in | Q_in | P_out | Q_out
1 | 2 | 5.1066 | 1.9641 | 5.1535e-09 | 0 | 0 | 0 | 0 | 0 | 1 | -90 | 90 | -0.0061247 | -0.001535 | 0.0061268 | 0.0015353
2 | 3 | 13.8103 | 5.3116 | 1.3937e-08 | 0 | 0 | 0 | 0 | 0 | 1 | -90 | 90 | -0.0061268 | -0.0015353 | 0.0061325 | 0.0015361
3 | 4 | 4.2849 | 1.648 | 4.3242e-09 | 0 | 0 | 0 | 0 | 0 | 1 | -90 | 90 | -0.0081279 | -0.0020346 | 0.008131 | 0.0020354
3 | 5 | 11.9908 | 4.6118 | 1.2101e-08 | 0 | 0 | 0 | 0 | 0 | 1 | -90 | 90 | 0.0019954 | 0.00049847 | -0.0019948 | -0.00049945
4 | 21 | 1.4699 | 0.56535 | 1.4834e-09 | 0 | 0 | 0 | 0 | 0 | 1 | -90 | 90 | -0.010103 | -0.0025296 | 0.010105 | 0.0025301
5 | 44 | 5.5305 | 2.1271 | 5.5812e-09 | 0 | 0 | 0 | 0 | 0 | 1 | -90 | 90 | 0.0019948 | 0.00049945 | -0.0019946 | -0.0004999
21 | 20 | 2.4486 | 0.94177 | 2.4711e-09 | 0 | 0 | 0 | 0 | 0 | 1 | -90 | 90 | -0.011304 | -0.0028308 | 0.011308 | 0.0028319
20 | 17 | 0.077699 | 0.029884 | 7.8412e-11 | 0 | 0 | 0 | 0 | 0 | 1 | -90 | 90 | -0.012515 | -0.0031345 | 0.012515 | 0.0031345
6 | 7 | 4.3453 | 1.6713 | 4.3851e-09 | 0 | 0 | 0 | 0 | 0 | 1 | -90 | 90 | -0.0067318 | -0.0016872 | 0.006734 | 0.0016876
7 | 40 | 55.0973 | 21.1913 | 5.5603e-08 | 0 | 0 | 0 | 0 | 0 | 1 | -90 | 90 | -0.006734 | -0.0016876 | 0.0067618 | 0.0016929
40 | 41 | 8.2763 | 3.1832 | 8.3522e-09 | 0 | 0 | 0 | 0 | 0 | 1 | -90 | 90 | -0.0067618 | -0.0016929 | 0.0067659 | 0.0016937
41 | 42 | 3.576 | 1.3754 | 3.6088e-09 | 0 | 0 | 0 | 0 | 0 | 1 | -90 | 90 | -0.0080854 | -0.0020244 | 0.008088 | 0.0020251
35 | 36 | 5.2057 | 2.0022 | 5.2535e-09 | 0 | 0 | 0 | 0 | 0 | 1 | -90 | 90 | -0.0052029 | -0.001304 | 0.0052044 | 0.001304
36 | 9 | 49.9186 | 19.1994 | 5.0377e-08 | 0 | 0 | 0 | 0 | 0 | 1 | -90 | 90 | 0.02466 | 0.0062202 | -0.024337 | -0.0061006
36 | 37 | 3.1014 | 1.1929 | 3.1299e-09 | 0 | 0 | 0 | 0 | 0 | 1 | -90 | 90 | -0.034154 | -0.0085991 | 0.034192 | 0.0086136
8 | 9 | 13.0217 | 5.0084 | 1.3141e-08 | 0 | 0 | 0 | 0 | 0 | 1 | -90 | 90 | -0.0084198 | -0.0021102 | 0.00843 | 0.0021128
9 | 10 | 8.0424 | 3.0932 | 8.1162e-09 | 0 | 0 | 0 | 0 | 0 | 1 | -90 | 90 | 0.015907 | 0.0039878 | -0.015884 | -0.0039801
10 | 11 | 1.9206 | 0.73869 | 1.9382e-09 | 0 | 0 | 0 | 0 | 0 | 1 | -90 | 90 | 0.015884 | 0.0039801 | -0.015879 | -0.0039782
37 | 38 | 2.5189 | 0.96881 | 2.542e-09 | 0 | 0 | 0 | 0 | 0 | 1 | -90 | 90 | 0.065811 | 0.016577 | -0.065695 | -0.016533
38 | 39 | 2.8813 | 1.1082 | 2.9077e-09 | 0 | 0 | 0 | 0 | 0 | 1 | -90 | 90 | 0.063965 | 0.016099 | -0.063839 | -0.016051
11 | 43 | 2.3607 | 0.90795 | 2.3823e-09 | 0 | 0 | 0 | 0 | 0 | 1 | -90 | 90 | 0.011394 | 0.0028541 | -0.011391 | -0.0028531
43 | 42 | 5.274 | 2.0285 | 5.3224e-09 | 0 | 0 | 0 | 0 | 0 | 1 | -90 | 90 | 0.0099281 | 0.0024865 | -0.0099223 | -0.0024848
12 | 13 | 1.9083 | 0.73395 | 1.9258e-09 | 0 | 0 | 0 | 0 | 0 | 1 | -90 | 90 | 0.0066026 | 0.0016543 | -0.0066017 | -0.0016541
12 | 14 | 3.79 | 1.4577 | 3.8248e-09 | 0 | 0 | 0 | 0 | 0 | 1 | -90 | 90 | -0.0087167 | -0.0021841 | 0.0087199 | 0.002185
13 | 15 | 0.56015 | 0.21544 | 5.6529e-10 | 0 | 0 | 0 | 0 | 0 | 1 | -90 | 90 | 0.0051613 | 0.0012931 | -0.0051612 | -0.0012931
14 | 16 | 2.3957 | 0.92141 | 2.4176e-09 | 0 | 0 | 0 | 0 | 0 | 1 | -90 | 90 | -0.02238 | -0.0056065 | 0.022393 | 0.0056113
14 | 17 | 0.63539 | 0.24438 | 6.4122e-10 | 0 | 0 | 0 | 0 | 0 | 1 | -90 | 90 | 0.01366 | 0.0034216 | -0.013659 | -0.0034211
15 | 18 | 4.2824 | 1.6471 | 4.3217e-09 | 0 | 0 | 0 | 0 | 0 | 1 | -90 | 90 | 0.0040402 | 0.0010122 | -0.0040395 | -0.0010123
16 | 19 | 0.95667 | 0.36795 | 9.6545e-10 | 0 | 0 | 0 | 0 | 0 | 1 | -90 | 90 | -0.024964 | -0.0062557 | 0.024971 | 0.0062581
18 | 33 | 0.94158 | 0.36215 | 9.5022e-10 | 0 | 0 | 0 | 0 | 0 | 1 | -90 | 90 | 0.0019135 | 0.00047948 | -0.0019134 | -0.00047956
19 | 22 | 2.926 | 1.1254 | 2.9529e-09 | 0 | 0 | 0 | 0 | 0 | 1 | -90 | 90 | -0.028495 | -0.0071412 | 0.02852 | 0.0071509
22 | 23 | 0.10874 | 0.041824 | 1.0974e-10 | 0 | 0 | 0 | 0 | 0 | 1 | -90 | 90 | -0.030878 | -0.0077417 | 0.030879 | 0.0077422
23 | 24 | 1.1833 | 0.4551 | 1.1941e-09 | 0 | 0 | 0 | 0 | 0 | 1 | -90 | 90 | -0.032688 | -0.0081955 | 0.032702 | 0.0082007
24 | 26 | 0.89178 | 0.34299 | 8.9997e-10 | 0 | 0 | 0 | 0 | 0 | 1 | -90 | 90 | -0.036055 | -0.009041 | 0.036067 | 0.0090458
26 | 25 | 0.80299 | 0.30884 | 8.1035e-10 | 0 | 0 | 0 | 0 | 0 | 1 | -90 | 90 | -0.040101 | -0.010057 | 0.040115 | 0.010062
25 | 27 | 1.4492 | 0.55737 | 1.4625e-09 | 0 | 0 | 0 | 0 | 0 | 1 | -90 | 90 | -0.042719 | -0.010715 | 0.042747 | 0.010725
27 | 28 | 0.29539 | 0.11361 | 2.9811e-10 | 0 | 0 | 0 | 0 | 0 | 1 | -90 | 90 | -0.045718 | -0.01147 | 0.045725 | 0.011473
28 | 29 | 0.35703 | 0.13732 | 3.6031e-10 | 0 | 0 | 0 | 0 | 0 | 1 | -90 | 90 | -0.049772 | -0.012487 | 0.049781 | 0.01249
29 | 30 | 0.47981 | 0.18454 | 4.8421e-10 | 0 | 0 | 0 | 0 | 0 | 1 | -90 | 90 | -0.052015 | -0.01305 | 0.052029 | 0.013056
30 | 31 | 1.0922 | 0.42009 | 1.1023e-09 | 0 | 0 | 0 | 0 | 0 | 1 | -90 | 90 | -0.054333 | -0.013633 | 0.054368 | 0.013646
31 | 32 | 0.58156 | 0.22368 | 5.8689e-10 | 0 | 0 | 0 | 0 | 0 | 1 | -90 | 90 | -0.056334 | -0.014139 | 0.056354 | 0.014147
32 | 34 | 2.4968 | 0.9603 | 2.5197e-09 | 0 | 0 | 0 | 0 | 0 | 1 | -90 | 90 | -0.058682 | -0.01473 | 0.058775 | 0.014766
34 | 39 | 3.2662 | 1.2562 | 3.2961e-09 | 0 | 0 | 0 | 0 | 0 | 1 | -90 | 90 | -0.058775 | -0.014766 | 0.058896 | 0.014812