## bus_data
BUS_I | BUS_TYPE | Pd | Qd | Gs | Bs | area | Vm | Va | baseKV | zone | Vmax | Vmin
1 | 1 | 0.0044505 | 0.0011154 | 0 | 0 | 1 | 0.98632 | -0.095405 | 0.4 | 1 | 1.1 | 0.9
2 | 1 | 0 | 0 | 0 | 0 | 1 | 0.9837 | -0.11388 | 0.4 | 1 | 1.1 | 0.9
3 | 1 | 0 | 0 | 0 | 0 | 1 | 0.9882 | -0.082175 | 0.4 | 1 | 1.1 | 0.9
4 | 1 | 0 | 0 | 0 | 0 | 1 | 0.98355 | -0.11492 | 0.4 | 1 | 1.1 | 0.9
5 | 1 | 0.0042387 | 0.0010623 | 0 | 0 | 1 | 0.98182 | -0.12714 | 0.4 | 1 | 1.1 | 0.9
6 | 1 | 0 | 0 | 0 | 0 | 1 | 0.99108 | -0.06206 | 0.4 | 1 | 1.1 | 0.9
41 | 1 | 0 | 0 | 0 | 0 | 1 | 0.98228 | -0.124 | 0.4 | 1 | 1.1 | 0.9
64 | 1 | 0.00088575 | 0.00022199 | 0 | 0 | 1 | 0.98352 | -0.11517 | 0.4 | 1 | 1.1 | 0.9
52 | 1 | 0 | 0 | 0 | 0 | 1 | 0.98032 | -0.13776 | 0.4 | 1 | 1.1 | 0.9
18 | 1 | 0.002026 | 0.00050776 | 0 | 0 | 1 | 0.98969 | -0.071884 | 0.4 | 1 | 1.1 | 0.9
16 | 1 | 0.01324 | 0.0033182 | 0 | 0 | 1 | 0.99224 | -0.05392 | 0.4 | 1 | 1.1 | 0.9
50 | 1 | 0 | 0 | 0 | 0 | 1 | 0.97755 | -0.15748 | 0.4 | 1 | 1.1 | 0.9
73 | 1 | 0.0045108 | 0.0011305 | 0 | 0 | 1 | 0.98213 | -0.12507 | 0.4 | 1 | 1.1 | 0.9
39 | 1 | 0 | 0 | 0 | 0 | 1 | 0.98226 | -0.12409 | 0.4 | 1 | 1.1 | 0.9
36 | 1 | 0.012809 | 0.0032103 | 0 | 0 | 1 | 0.98968 | -0.071908 | 0.4 | 1 | 1.1 | 0.9
10 | 1 | 0 | 0 | 0 | 0 | 1 | 0.99342 | -0.045673 | 0.4 | 1 | 1.1 | 0.9
7 | 1 | 0.044111 | 0.011055 | 0 | 0 | 1 | 0.99562 | -0.030649 | 0.4 | 1 | 1.1 | 0.9
8 | 3 | 0 | 0 | 0 | 0 | 1 | 1 | 0 | 0.4 | 1 | 1.1 | 0.9
17 | 1 | 0 | 0 | 0 | 0 | 1 | 0.9921 | -0.054946 | 0.4 | 1 | 1.1 | 0.9
44 | 1 | 0 | 0 | 0 | 0 | 1 | 0.9827 | -0.12136 | 0.4 | 1 | 1.1 | 0.9
46 | 1 | 0.0023913 | 0.00059932 | 0 | 0 | 1 | 0.98242 | -0.12338 | 0.4 | 1 | 1.1 | 0.9
42 | 1 | 0.0053254 | 0.0013347 | 0 | 0 | 1 | 0.98329 | -0.11718 | 0.4 | 1 | 1.1 | 0.9
74 | 1 | 0.0028022 | 0.00070229 | 0 | 0 | 1 | 0.976 | -0.16855 | 0.4 | 1 | 1.1 | 0.9
23 | 1 | 0 | 0 | 0 | 0 | 1 | 0.97606 | -0.16818 | 0.4 | 1 | 1.1 | 0.9
71 | 1 | 0.026649 | 0.0066788 | 0 | 0 | 1 | 0.99061 | -0.065428 | 0.4 | 1 | 1.1 | 0.9
11 | 1 | 0.0052922 | 0.0013264 | 0 | 0 | 1 | 0.98626 | -0.096123 | 0.4 | 1 | 1.1 | 0.9
12 | 1 | 0.00093631 | 0.00023466 | 0 | 0 | 1 | 0.98635 | -0.095522 | 0.4 | 1 | 1.1 | 0.9
13 | 1 | 0 | 0 | 0 | 0 | 1 | 0.98626 | -0.096151 | 0.4 | 1 | 1.1 | 0.9
14 | 1 | 0.00083491 | 0.00020925 | 0 | 0 | 1 | 0.98644 | -0.094851 | 0.4 | 1 | 1.1 | 0.9
15 | 1 | 0.0015367 | 0.00038514 | 0 | 0 | 1 | 0.98624 | -0.096268 | 0.4 | 1 | 1.1 | 0.9
30 | 1 | 0.0027806 | 0.00069687 | 0 | 0 | 1 | 0.98647 | -0.094627 | 0.4 | 1 | 1.1 | 0.9
31 | 1 | 0.0028774 | 0.00072116 | 0 | 0 | 1 | 0.98652 | -0.094328 | 0.4 | 1 | 1.1 | 0.9
34 | 1 | 0 | 0 | 0 | 0 | 1 | 0.98737 | -0.08827 | 0.4 | 1 | 1.1 | 0.9
56 | 1 | 0 | 0 | 0 | 0 | 1 | 0.98774 | -0.085631 | 0.4 | 1 | 1.1 | 0.9
33 | 1 | 0.0010336 | 0.00025904 | 0 | 0 | 1 | 0.9869 | -0.091613 | 0.4 | 1 | 1.1 | 0.9
68 | 1 | 0.0030663 | 0.00076849 | 0 | 0 | 1 | 0.98945 | -0.073604 | 0.4 | 1 | 1.1 | 0.9
29 | 1 | 0 | 0 | 0 | 0 | 1 | 0.98933 | -0.074394 | 0.4 | 1 | 1.1 | 0.9
19 | 1 | 0.0029594 | 0.00074169 | 0 | 0 | 1 | 0.97471 | -0.17785 | 0.4 | 1 | 1.1 | 0.9
20 | 1 | 0.00067829 | 0.00017 | 0 | 0 | 1 | 0.97393 | -0.18345 | 0.4 | 1 | 1.1 | 0.9
21 | 1 | 0 | 0 | 0 | 0 | 1 | 0.97593 | -0.16907 | 0.4 | 1 | 1.1 | 0.9
22 | 1 | 0 | 0 | 0 | 0 | 1 | 0.97333 | -0.18775 | 0.4 | 1 | 1.1 | 0.9
60 | 1 | 0.0053014 | 0.0013286 | 0 | 0 | 1 | 0.97325 | -0.18833 | 0.4 | 1 | 1.1 | 0.9
57 | 1 | 0.0047372 | 0.0011872 | 0 | 0 | 1 | 0.97325 | -0.18834 | 0.4 | 1 | 1.1 | 0.9
75 | 1 | 0.0036666 | 0.00091893 | 0 | 0 | 1 | 0.97268 | -0.1924 | 0.4 | 1 | 1.1 | 0.9
78 | 1 | 0.0027606 | 0.00069188 | 0 | 0 | 1 | 0.97192 | -0.19788 | 0.4 | 1 | 1.1 | 0.9
72 | 1 | 0 | 0 | 0 | 0 | 1 | 0.97212 | -0.19647 | 0.4 | 1 | 1.1 | 0.9
25 | 1 | 0.0038726 | 0.00097055 | 0 | 0 | 1 | 0.98851 | -0.080198 | 0.4 | 1 | 1.1 | 0.9
26 | 1 | 0.0022018 | 0.00055182 | 0 | 0 | 1 | 0.98866 | -0.079161 | 0.4 | 1 | 1.1 | 0.9
28 | 1 | 0.0012466 | 0.00031243 | 0 | 0 | 1 | 0.98874 | -0.078591 | 0.4 | 1 | 1.1 | 0.9
35 | 1 | 0.0077317 | 0.0019378 | 0 | 0 | 1 | 0.98902 | -0.076572 | 0.4 | 1 | 1.1 | 0.9
32 | 1 | 0.0029611 | 0.00074213 | 0 | 0 | 1 | 0.98654 | -0.094147 | 0.4 | 1 | 1.1 | 0.9
55 | 1 | 0.0024534 | 0.00061489 | 0 | 0 | 1 | 0.98758 | -0.086795 | 0.4 | 1 | 1.1 | 0.9
37 | 1 | 0.0008578 | 0.00021498 | 0 | 0 | 1 | 0.98225 | -0.1242 | 0.4 | 1 | 1.1 | 0.9
43 | 1 | 0.0053254 | 0.0013347 | 0 | 0 | 1 | 0.98409 | -0.11151 | 0.4 | 1 | 1.1 | 0.9
45 | 1 | 0.0030234 | 0.00075775 | 0 | 0 | 1 | 0.98504 | -0.10479 | 0.4 | 1 | 1.1 | 0.9
54 | 1 | 0.0040282 | 0.0010096 | 0 | 0 | 1 | 0.98696 | -0.091169 | 0.4 | 1 | 1.1 | 0.9
61 | 1 | 0.0032865 | 0.00082368 | 0 | 0 | 1 | 0.98185 | -0.12742 | 0.4 | 1 | 1.1 | 0.9
62 | 1 | 0.0033623 | 0.00084267 | 0 | 0 | 1 | 0.98184 | -0.12749 | 0.4 | 1 | 1.1 | 0.9
67 | 1 | 0.0043123 | 0.0010808 | 0 | 0 | 1 | 0.98143 | -0.13046 | 0.4 | 1 | 1.1 | 0.9
63 | 1 | 0.0051954 | 0.0013021 | 0 | 0 | 1 | 0.98157 | -0.12947 | 0.4 | 1 | 1.1 | 0.9
49 | 1 | 0.0025126 | 0.00062973 | 0 | 0 | 1 | 0.97122 | -0.203 | 0.4 | 1 | 1.1 | 0.9
51 | 1 | 0 | 0 | 0 | 0 | 1 | 0.97131 | -0.20228 | 0.4 | 1 | 1.1 | 0.9
53 | 1 | 0 | 0 | 0 | 0 | 1 | 0.97157 | -0.20044 | 0.4 | 1 | 1.1 | 0.9
69 | 1 | 0.0027375 | 0.00068608 | 0 | 0 | 1 | 0.97195 | -0.19769 | 0.4 | 1 | 1.1 | 0.9
77 | 1 | 0.0024751 | 0.00062031 | 0 | 0 | 1 | 0.97218 | -0.19605 | 0.4 | 1 | 1.1 | 0.9
59 | 1 | 0 | 0 | 0 | 0 | 1 | 0.97206 | -0.19691 | 0.4 | 1 | 1.1 | 0.9
58 | 1 | 0.0020129 | 0.00050448 | 0 | 0 | 1 | 0.97204 | -0.19706 | 0.4 | 1 | 1.1 | 0.9
70 | 1 | 0 | 0 | 0 | 0 | 1 | 0.97234 | -0.19487 | 0.4 | 1 | 1.1 | 0.9
76 | 1 | 0.0024766 | 0.00062069 | 0 | 0 | 1 | 0.97225 | -0.19551 | 0.4 | 1 | 1.1 | 0.9

## generator_data
GEN_BUS | PG | QG | QMAX | QMIN | VG | MBASE | GEN_STATUS | PMAX | PMIN
8 | 0.22692 | 0.057245 | 10 | -10 | 1 | 100 | 1 | 10 | 0

## branch_data
F_BUS | T_BUS | BR_R | BR_X | BR_B | RATE_A | RATE_B | RATE_C | TAP | SHIFT | BR_STATUS | ANGMIN | ANGMAX | P_in | Q_in | P_out | Q_out
1 | 2 | 5.1087 | 1.9649 | 5.1556e-09 | 0 | 0 | 0 | 0 | 0 | 1 | -90 | 90 | 0.046123 | 0.011617 | -0.046004 | -0.011571
1 | 3 | 3.3492 | 1.2882 | 3.38e-09 | 0 | 0 | 0 | 0 | 0 | 1 | -90 | 90 | -0.050573 | -0.012732 | 0.050667 | 0.012768
2 | 4 | 2.0982 | 0.807 | 2.1175e-09 | 0 | 0 | 0 | 0 | 0 | 1 | -90 | 90 | 0.0062626 | 0.0015675 | -0.0062617 | -0.0015674
2 | 5 | 4.2352 | 1.6289 | 4.2741e-09 | 0 | 0 | 0 | 0 | 0 | 1 | -90 | 90 | 0.039741 | 0.010004 | -0.039668 | -0.0099762
3 | 6 | 5.1168 | 1.968 | 1.0328e-08 | 0 | 0 | 0 | 0 | 0 | 1 | -90 | 90 | -0.050667 | -0.012768 | 0.05081 | 0.012822
4 | 41 | 21.2276 | 8.1644 | 2.1422e-08 | 0 | 0 | 0 | 0 | 0 | 1 | -90 | 90 | 0.005376 | 0.0013457 | -0.0053692 | -0.0013452
4 | 64 | 3.4991 | 1.3458 | 3.5313e-09 | 0 | 0 | 0 | 0 | 0 | 1 | -90 | 90 | 0.00088577 | 0.00022166 | -0.00088574 | -0.00022199
5 | 52 | 3.7861 | 1.4562 | 3.8208e-09 | 0 | 0 | 0 | 0 | 0 | 1 | -90 | 90 | 0.035429 | 0.0089139 | -0.035377 | -0.0088941
6 | 18 | 4.1984 | 1.6148 | 4.2369e-09 | 0 | 0 | 0 | 0 | 0 | 1 | -90 | 90 | 0.029941 | 0.0075096 | -0.029901 | -0.0074944
6 | 16 | 1.3024 | 0.50091 | 2.6286e-09 | 0 | 0 | 0 | 0 | 0 | 1 | -90 | 90 | -0.080751 | -0.020331 | 0.080843 | 0.020366
41 | 73 | 2.9994 | 1.1536 | 3.0269e-09 | 0 | 0 | 0 | 0 | 0 | 1 | -90 | 90 | 0.0045114 | 0.0011305 | -0.0045107 | -0.0011305
41 | 39 | 1.3623 | 0.52395 | 1.3748e-09 | 0 | 0 | 0 | 0 | 0 | 1 | -90 | 90 | 0.00085782 | 0.0002147 | -0.00085781 | -0.00021483
52 | 50 | 6.9987 | 2.6918 | 7.0629e-09 | 0 | 0 | 0 | 0 | 0 | 1 | -90 | 90 | 0.035377 | 0.0088941 | -0.03528 | -0.0088575
18 | 36 | 0.011038 | 0.0042454 | 1.1139e-11 | 0 | 0 | 0 | 0 | 0 | 1 | -90 | 90 | 0.027875 | 0.0069866 | -0.027875 | -0.0069866
16 | 10 | 1.1349 | 0.4365 | 2.2906e-09 | 0 | 0 | 0 | 0 | 0 | 1 | -90 | 90 | -0.094083 | -0.023685 | 0.094192 | 0.023726
50 | 23 | 3.7808 | 1.4542 | 3.8155e-09 | 0 | 0 | 0 | 0 | 0 | 1 | -90 | 90 | 0.03528 | 0.0088575 | -0.035227 | -0.0088378
39 | 37 | 1.6575 | 0.6375 | 1.6727e-09 | 0 | 0 | 0 | 0 | 0 | 1 | -90 | 90 | 0.00085781 | 0.00021483 | -0.00085779 | -0.00021498
36 | 29 | 2.1051 | 0.80964 | 2.1244e-09 | 0 | 0 | 0 | 0 | 0 | 1 | -90 | 90 | 0.015065 | 0.0037763 | -0.01506 | -0.0037745
10 | 17 | 1.3731 | 0.5281 | 1.3857e-09 | 0 | 0 | 0 | 0 | 0 | 1 | -90 | 90 | 0.087263 | 0.021945 | -0.08715 | -0.021902
10 | 8 | 3.2833 | 1.2628 | 6.6268e-09 | 0 | 0 | 0 | 0 | 0 | 1 | -90 | 90 | -0.18145 | -0.045671 | 0.18262 | 0.046118
7 | 8 | 9.0104 | 3.4655 | 9.093e-09 | 0 | 0 | 0 | 0 | 0 | 1 | -90 | 90 | -0.044111 | -0.011055 | 0.044299 | 0.011127
17 | 71 | 1.5476 | 0.59522 | 1.5618e-09 | 0 | 0 | 0 | 0 | 0 | 1 | -90 | 90 | 0.08715 | 0.021902 | -0.087023 | -0.021853
44 | 46 | 1.3703 | 0.52703 | 1.3829e-09 | 0 | 0 | 0 | 0 | 0 | 1 | -90 | 90 | 0.018565 | 0.0046543 | -0.01856 | -0.0046524
44 | 42 | 2.8343 | 1.0901 | 2.8604e-09 | 0 | 0 | 0 | 0 | 0 | 1 | -90 | 90 | -0.018565 | -0.0046543 | 0.018576 | 0.0046582
46 | 61 | 3.1424 | 1.2086 | 3.1712e-09 | 0 | 0 | 0 | 0 | 0 | 1 | -90 | 90 | 0.016169 | 0.0040531 | -0.01616 | -0.0040499
42 | 43 | 2.9928 | 1.1511 | 3.0203e-09 | 0 | 0 | 0 | 0 | 0 | 1 | -90 | 90 | -0.023901 | -0.0059928 | 0.02392 | 0.0059998
74 | 23 | 1.6694 | 0.64209 | 1.6847e-09 | 0 | 0 | 0 | 0 | 0 | 1 | -90 | 90 | -0.0028021 | -0.00070229 | 0.0028023 | 0.00070219
23 | 21 | 0.34359 | 0.13215 | 3.4674e-10 | 0 | 0 | 0 | 0 | 0 | 1 | -90 | 90 | 0.032425 | 0.0081356 | -0.032421 | -0.0081341
71 | 68 | 1.7382 | 0.66852 | 1.7541e-09 | 0 | 0 | 0 | 0 | 0 | 1 | -90 | 90 | 0.060374 | 0.015174 | -0.060306 | -0.015148
11 | 12 | 1.1146 | 0.4287 | 1.1249e-09 | 0 | 0 | 0 | 0 | 0 | 1 | -90 | 90 | -0.006829 | -0.0017114 | 0.0068296 | 0.0017115
11 | 13 | 0.22936 | 0.088217 | 2.3147e-10 | 0 | 0 | 0 | 0 | 0 | 1 | -90 | 90 | 0.0015368 | 0.00038504 | -0.0015368 | -0.00038506
12 | 14 | 1.095 | 0.42115 | 1.105e-09 | 0 | 0 | 0 | 0 | 0 | 1 | -90 | 90 | -0.0077659 | -0.0019462 | 0.0077666 | 0.0019463
13 | 15 | 0.96913 | 0.37274 | 9.7802e-10 | 0 | 0 | 0 | 0 | 0 | 1 | -90 | 90 | 0.0015368 | 0.00038506 | -0.0015367 | -0.00038515
14 | 30 | 0.32946 | 0.12671 | 3.3248e-10 | 0 | 0 | 0 | 0 | 0 | 1 | -90 | 90 | -0.0086015 | -0.0021556 | 0.0086018 | 0.0021557
30 | 31 | 0.33381 | 0.12839 | 3.3687e-10 | 0 | 0 | 0 | 0 | 0 | 1 | -90 | 90 | -0.011382 | -0.0028525 | 0.011383 | 0.0028527
31 | 32 | 0.16062 | 0.061777 | 1.621e-10 | 0 | 0 | 0 | 0 | 0 | 1 | -90 | 90 | -0.01426 | -0.0035738 | 0.014261 | 0.003574
34 | 56 | 1.836 | 0.70615 | 1.8528e-09 | 0 | 0 | 0 | 0 | 0 | 1 | -90 | 90 | -0.01827 | -0.0045803 | 0.018276 | 0.0045827
34 | 33 | 2.3242 | 0.89391 | 2.3455e-09 | 0 | 0 | 0 | 0 | 0 | 1 | -90 | 90 | 0.01827 | 0.0045803 | -0.018261 | -0.0045773
56 | 68 | 2.6869 | 1.0334 | 2.7116e-09 | 0 | 0 | 0 | 0 | 0 | 1 | -90 | 90 | -0.057144 | -0.014343 | 0.057239 | 0.01438
56 | 55 | 0.38188 | 0.14688 | 3.8538e-10 | 0 | 0 | 0 | 0 | 0 | 1 | -90 | 90 | 0.038867 | 0.0097605 | -0.038861 | -0.0097582
33 | 32 | 1.8657 | 0.71759 | 1.8828e-09 | 0 | 0 | 0 | 0 | 0 | 1 | -90 | 90 | 0.017228 | 0.0043182 | -0.017222 | -0.0043161
29 | 35 | 1.8428 | 0.70877 | 1.8597e-09 | 0 | 0 | 0 | 0 | 0 | 1 | -90 | 90 | 0.01506 | 0.0037745 | -0.015056 | -0.0037729
19 | 20 | 2.3572 | 0.90662 | 2.3788e-09 | 0 | 0 | 0 | 0 | 0 | 1 | -90 | 90 | 0.029422 | 0.0073776 | -0.029399 | -0.007369
19 | 21 | 3.3609 | 1.2927 | 3.3918e-09 | 0 | 0 | 0 | 0 | 0 | 1 | -90 | 90 | -0.032382 | -0.0081193 | 0.032421 | 0.0081341
20 | 22 | 1.8493 | 0.71128 | 1.8663e-09 | 0 | 0 | 0 | 0 | 0 | 1 | -90 | 90 | 0.028721 | 0.007199 | -0.028704 | -0.0071926
22 | 60 | 0.29762 | 0.11447 | 3.0035e-10 | 0 | 0 | 0 | 0 | 0 | 1 | -90 | 90 | 0.023967 | 0.0060054 | -0.023965 | -0.0060047
22 | 57 | 1.5216 | 0.58523 | 1.5356e-09 | 0 | 0 | 0 | 0 | 0 | 1 | -90 | 90 | 0.0047375 | 0.0011873 | -0.0047371 | -0.0011873
60 | 75 | 2.6888 | 1.0341 | 2.7134e-09 | 0 | 0 | 0 | 0 | 0 | 1 | -90 | 90 | 0.018663 | 0.004676 | -0.018653 | -0.0046723
75 | 70 | 2.0237 | 0.77833 | 2.0422e-09 | 0 | 0 | 0 | 0 | 0 | 1 | -90 | 90 | 0.014986 | 0.0037533 | -0.014981 | -0.0037515
78 | 72 | 6.2848 | 2.4172 | 6.3424e-09 | 0 | 0 | 0 | 0 | 0 | 1 | -90 | 90 | -0.0027606 | -0.00069188 | 0.0027611 | 0.00069149
72 | 77 | 1.8523 | 0.71241 | 1.8693e-09 | 0 | 0 | 0 | 0 | 0 | 1 | -90 | 90 | -0.0027611 | -0.00069149 | 0.0027613 | 0.00069138
25 | 26 | 3.408 | 1.3108 | 3.4393e-09 | 0 | 0 | 0 | 0 | 0 | 1 | -90 | 90 | -0.0038725 | -0.00097055 | 0.0038731 | 0.00097043
26 | 28 | 1.1932 | 0.45891 | 1.2041e-09 | 0 | 0 | 0 | 0 | 0 | 1 | -90 | 90 | -0.0060749 | -0.0015223 | 0.0060754 | 0.0015223
28 | 35 | 3.5116 | 1.3506 | 3.5438e-09 | 0 | 0 | 0 | 0 | 0 | 1 | -90 | 90 | -0.007322 | -0.0018348 | 0.007324 | 0.0018352
55 | 54 | 1.5313 | 0.58898 | 1.5454e-09 | 0 | 0 | 0 | 0 | 0 | 1 | -90 | 90 | 0.036408 | 0.0091433 | -0.036386 | -0.0091349
43 | 45 | 2.906 | 1.1177 | 2.9327e-09 | 0 | 0 | 0 | 0 | 0 | 1 | -90 | 90 | -0.029246 | -0.0073344 | 0.029273 | 0.0073446
45 | 54 | 5.3491 | 2.0574 | 5.3982e-09 | 0 | 0 | 0 | 0 | 0 | 1 | -90 | 90 | -0.032296 | -0.0081024 | 0.032357 | 0.0081254
61 | 62 | 0.070255 | 0.027021 | 7.09e-11 | 0 | 0 | 0 | 0 | 0 | 1 | -90 | 90 | 0.012873 | 0.0032263 | -0.012873 | -0.0032262
62 | 63 | 2.6066 | 1.0025 | 2.6305e-09 | 0 | 0 | 0 | 0 | 0 | 1 | -90 | 90 | 0.0095108 | 0.0023835 | -0.0095082 | -0.0023828
67 | 63 | 2.8703 | 1.104 | 2.8966e-09 | 0 | 0 | 0 | 0 | 0 | 1 | -90 | 90 | -0.0043123 | -0.0010808 | 0.0043129 | 0.0010807
49 | 51 | 3.5019 | 1.3469 | 3.534e-09 | 0 | 0 | 0 | 0 | 0 | 1 | -90 | 90 | -0.0025126 | -0.00062973 | 0.0025128 | 0.00062949
51 | 53 | 8.9745 | 3.4517 | 9.0568e-09 | 0 | 0 | 0 | 0 | 0 | 1 | -90 | 90 | -0.0025128 | -0.00062949 | 0.0025135 | 0.00062888
53 | 69 | 13.4244 | 5.1632 | 1.3548e-08 | 0 | 0 | 0 | 0 | 0 | 1 | -90 | 90 | -0.0025135 | -0.00062888 | 0.0025144 | 0.00062797
69 | 59 | 1.8107 | 0.69642 | 1.8273e-09 | 0 | 0 | 0 | 0 | 0 | 1 | -90 | 90 | -0.0052519 | -0.0013141 | 0.0052524 | 0.0013141
77 | 76 | 1.2726 | 0.48947 | 1.2843e-09 | 0 | 0 | 0 | 0 | 0 | 1 | -90 | 90 | -0.0052363 | -0.0013117 | 0.0052367 | 0.0013117
59 | 70 | 3.4527 | 1.3279 | 3.4844e-09 | 0 | 0 | 0 | 0 | 0 | 1 | -90 | 90 | -0.0072653 | -0.0018185 | 0.0072674 | 0.001819
59 | 58 | 0.90097 | 0.34653 | 9.0923e-10 | 0 | 0 | 0 | 0 | 0 | 1 | -90 | 90 | 0.0020129 | 0.00050441 | -0.0020128 | -0.00050448
70 | 76 | 1.0227 | 0.39335 | 1.0321e-09 | 0 | 0 | 0 | 0 | 0 | 1 | -90 | 90 | 0.0077139 | 0.0019326 | -0.0077132 | -0.0019324