## bus_data
BUS_I | BUS_TYPE | Pd | Qd | Gs | Bs | area | Vm | Va | baseKV | zone | Vmax | Vmin
26 | 1 | 0.0041016 | 0.001028 | 0 | 0 | 1 | 0.99435 | -0.039432 | 0.4 | 1 | 1.1 | 0.9
25 | 1 | 0.0061341 | 0.0015374 | 0 | 0 | 1 | 0.99454 | -0.038069 | 0.4 | 1 | 1.1 | 0.9
27 | 1 | 0 | 0 | 0 | 0 | 1 | 0.99474 | -0.036631 | 0.4 | 1 | 1.1 | 0.9
28 | 1 | 0.0024544 | 0.00061514 | 0 | 0 | 1 | 0.99574 | -0.029662 | 0.4 | 1 | 1.1 | 0.9
30 | 1 | 0 | 0 | 0 | 0 | 1 | 0.99106 | -0.062455 | 0.4 | 1 | 1.1 | 0.9
47 | 1 | 0.0016511 | 0.00041379 | 0 | 0 | 1 | 0.99609 | -0.02718 | 0.4 | 1 | 1.1 | 0.9
29 | 1 | 0 | 0 | 0 | 0 | 1 | 0.98952 | -0.07334 | 0.4 | 1 | 1.1 | 0.9
118 | 1 | 0.035548 | 0.0089091 | 0 | 0 | 1 | 0.98696 | -0.091443 | 0.4 | 1 | 1.1 | 0.9
119 | 1 | 0.0015117 | 0.00037887 | 0 | 0 | 1 | 0.99102 | -0.062767 | 0.4 | 1 | 1.1 | 0.9
64 | 1 | 0 | 0 | 0 | 0 | 1 | 0.99102 | -0.062757 | 0.4 | 1 | 1.1 | 0.9
46 | 1 | 0.0010294 | 0.00025799 | 0 | 0 | 1 | 0.99751 | -0.01729 | 0.4 | 1 | 1.1 | 0.9
63 | 1 | 0.0012218 | 0.00030622 | 0 | 0 | 1 | 0.99091 | -0.063529 | 0.4 | 1 | 1.1 | 0.9
35 | 1 | 0.00092579 | 0.00023203 | 0 | 0 | 1 | 0.99897 | -0.0071166 | 0.4 | 1 | 1.1 | 0.9
36 | 1 | 0.00093656 | 0.00023472 | 0 | 0 | 1 | 0.99813 | -0.012968 | 0.4 | 1 | 1.1 | 0.9
37 | 3 | 0.00096294 | 0.00024133 | 0 | 0 | 1 | 1 | 0 | 0.4 | 1 | 1.1 | 0.9
38 | 1 | 0.0015922 | 0.00039904 | 0 | 0 | 1 | 0.99804 | -0.013641 | 0.4 | 1 | 1.1 | 0.9
39 | 1 | 0.0019264 | 0.00048279 | 0 | 0 | 1 | 0.99903 | -0.0067943 | 0.4 | 1 | 1.1 | 0.9
79 | 1 | 0 | 0 | 0 | 0 | 1 | 0.99748 | -0.017576 | 0.4 | 1 | 1.1 | 0.9
112 | 1 | 0.0058051 | 0.0014549 | 0 | 0 | 1 | 0.99641 | -0.025069 | 0.4 | 1 | 1.1 | 0.9
40 | 1 | 0.00095507 | 0.00023936 | 0 | 0 | 1 | 0.98521 | -0.10435 | 0.4 | 1 | 1.1 | 0.9
41 | 1 | 0.0040454 | 0.0010139 | 0 | 0 | 1 | 0.98512 | -0.10493 | 0.4 | 1 | 1.1 | 0.9
42 | 1 | 0 | 0 | 0 | 0 | 1 | 0.98632 | -0.096393 | 0.4 | 1 | 1.1 | 0.9
44 | 1 | 0.001098 | 0.00027518 | 0 | 0 | 1 | 0.98679 | -0.09306 | 0.4 | 1 | 1.1 | 0.9
45 | 1 | 0 | 0 | 0 | 0 | 1 | 0.98478 | -0.10733 | 0.4 | 1 | 1.1 | 0.9
48 | 1 | 0.0005372 | 0.00013463 | 0 | 0 | 1 | 0.98717 | -0.09038 | 0.4 | 1 | 1.1 | 0.9
54 | 1 | 0 | 0 | 0 | 0 | 1 | 0.98459 | -0.10872 | 0.4 | 1 | 1.1 | 0.9
49 | 1 | 0 | 0 | 0 | 0 | 1 | 0.98807 | -0.084029 | 0.4 | 1 | 1.1 | 0.9
56 | 1 | 0.0012899 | 0.00032328 | 0 | 0 | 1 | 0.98437 | -0.11032 | 0.4 | 1 | 1.1 | 0.9
52 | 1 | 0.0012898 | 0.00032324 | 0 | 0 | 1 | 0.98412 | -0.11208 | 0.4 | 1 | 1.1 | 0.9
53 | 1 | 0 | 0 | 0 | 0 | 1 | 0.98416 | -0.11181 | 0.4 | 1 | 1.1 | 0.9
50 | 1 | 0 | 0 | 0 | 0 | 1 | 0.98902 | -0.077282 | 0.4 | 1 | 1.1 | 0.9
65 | 1 | 0 | 0 | 0 | 0 | 1 | 0.98974 | -0.072186 | 0.4 | 1 | 1.1 | 0.9
66 | 1 | 0 | 0 | 0 | 0 | 1 | 0.9879 | -0.085421 | 0.4 | 1 | 1.1 | 0.9
101 | 1 | 0 | 0 | 0 | 0 | 1 | 0.99032 | -0.068079 | 0.4 | 1 | 1.1 | 0.9
104 | 1 | 0.00050382 | 0.00012627 | 0 | 0 | 1 | 0.98973 | -0.072243 | 0.4 | 1 | 1.1 | 0.9
84 | 1 | 0 | 0 | 0 | 0 | 1 | 0.98749 | -0.088418 | 0.4 | 1 | 1.1 | 0.9
83 | 1 | 0.00038218 | 9.5782e-05 | 0 | 0 | 1 | 0.98783 | -0.085935 | 0.4 | 1 | 1.1 | 0.9
55 | 1 | 0.00032236 | 8.0791e-05 | 0 | 0 | 1 | 0.98399 | -0.11299 | 0.4 | 1 | 1.1 | 0.9
59 | 1 | 0.00072041 | 0.00018055 | 0 | 0 | 1 | 0.98382 | -0.11422 | 0.4 | 1 | 1.1 | 0.9
82 | 1 | 0.00057257 | 0.0001435 | 0 | 0 | 1 | 0.98359 | -0.11581 | 0.4 | 1 | 1.1 | 0.9
81 | 1 | 0.0019663 | 0.00049281 | 0 | 0 | 1 | 0.98361 | -0.11573 | 0.4 | 1 | 1.1 | 0.9
60 | 1 | 0 | 0 | 0 | 0 | 1 | 0.98374 | -0.1148 | 0.4 | 1 | 1.1 | 0.9
61 | 1 | 0.0015029 | 0.00037667 | 0 | 0 | 1 | 0.98361 | -0.11571 | 0.4 | 1 | 1.1 | 0.9
62 | 1 | 0.0018216 | 0.00045653 | 0 | 0 | 1 | 0.98373 | -0.11486 | 0.4 | 1 | 1.1 | 0.9
102 | 1 | 0.00058628 | 0.00014694 | 0 | 0 | 1 | 0.99066 | -0.065614 | 0.4 | 1 | 1.1 | 0.9
106 | 1 | 0.00035291 | 8.8448e-05 | 0 | 0 | 1 | 0.98741 | -0.089007 | 0.4 | 1 | 1.1 | 0.9
115 | 1 | 0 | 0 | 0 | 0 | 1 | 0.98776 | -0.086469 | 0.4 | 1 | 1.1 | 0.9
116 | 1 | 0.00030876 | 7.7382e-05 | 0 | 0 | 1 | 0.98773 | -0.086739 | 0.4 | 1 | 1.1 | 0.9
110 | 1 | 0.0013289 | 0.00033305 | 0 | 0 | 1 | 0.99578 | -0.029511 | 0.4 | 1 | 1.1 | 0.9
107 | 1 | 0 | 0 | 0 | 0 | 1 | 0.9873 | -0.089812 | 0.4 | 1 | 1.1 | 0.9
117 | 1 | 0.0023186 | 0.0005811 | 0 | 0 | 1 | 0.98569 | -0.1013 | 0.4 | 1 | 1.1 | 0.9
85 | 1 | 0.0021813 | 0.00054669 | 0 | 0 | 1 | 0.99353 | -0.045345 | 0.4 | 1 | 1.1 | 0.9
86 | 1 | 0.0011302 | 0.00028326 | 0 | 0 | 1 | 0.99316 | -0.047981 | 0.4 | 1 | 1.1 | 0.9
87 | 1 | 0 | 0 | 0 | 0 | 1 | 0.99398 | -0.042193 | 0.4 | 1 | 1.1 | 0.9
88 | 1 | 0.0020349 | 0.00051001 | 0 | 0 | 1 | 0.99297 | -0.049326 | 0.4 | 1 | 1.1 | 0.9
89 | 1 | 0.0019712 | 0.00049403 | 0 | 0 | 1 | 0.99393 | -0.042532 | 0.4 | 1 | 1.1 | 0.9
90 | 1 | 0 | 0 | 0 | 0 | 1 | 0.99533 | -0.032681 | 0.4 | 1 | 1.1 | 0.9
95 | 1 | 0.00036686 | 9.1944e-05 | 0 | 0 | 1 | 0.99234 | -0.053716 | 0.4 | 1 | 1.1 | 0.9
91 | 1 | 0.0014515 | 0.00036379 | 0 | 0 | 1 | 0.99391 | -0.042681 | 0.4 | 1 | 1.1 | 0.9
96 | 1 | 0.00027726 | 6.9487e-05 | 0 | 0 | 1 | 0.99226 | -0.054306 | 0.4 | 1 | 1.1 | 0.9
92 | 1 | 0 | 0 | 0 | 0 | 1 | 0.99376 | -0.043763 | 0.4 | 1 | 1.1 | 0.9
109 | 1 | 0.0017301 | 0.0004336 | 0 | 0 | 1 | 0.99363 | -0.044619 | 0.4 | 1 | 1.1 | 0.9
93 | 1 | 0 | 0 | 0 | 0 | 1 | 0.99369 | -0.044249 | 0.4 | 1 | 1.1 | 0.9
111 | 1 | 0.0012323 | 0.00030883 | 0 | 0 | 1 | 0.99365 | -0.044499 | 0.4 | 1 | 1.1 | 0.9
94 | 1 | 0.00033856 | 8.4852e-05 | 0 | 0 | 1 | 0.99139 | -0.06044 | 0.4 | 1 | 1.1 | 0.9
98 | 1 | 0 | 0 | 0 | 0 | 1 | 0.9914 | -0.060413 | 0.4 | 1 | 1.1 | 0.9
99 | 1 | 0.00033959 | 8.511e-05 | 0 | 0 | 1 | 0.99139 | -0.060474 | 0.4 | 1 | 1.1 | 0.9
100 | 1 | 0 | 0 | 0 | 0 | 1 | 0.9914 | -0.060385 | 0.4 | 1 | 1.1 | 0.9
97 | 1 | 0 | 0 | 0 | 0 | 1 | 0.99196 | -0.056466 | 0.4 | 1 | 1.1 | 0.9
108 | 1 | 0.00035423 | 8.8777e-05 | 0 | 0 | 1 | 0.99189 | -0.056924 | 0.4 | 1 | 1.1 | 0.9
103 | 1 | 0.0004138 | 0.00010371 | 0 | 0 | 1 | 0.99072 | -0.065181 | 0.4 | 1 | 1.1 | 0.9

## generator_data
GEN_BUS | PG | QG | QMAX | QMIN | VG | MBASE | GEN_STATUS | PMAX | PMIN
37 | 0.1025 | 0.025789 | 10 | -10 | 1 | 100 | 1 | 10 | 0

## branch_data
F_BUS | T_BUS | BR_R | BR_X | BR_B | RATE_A | RATE_B | RATE_C | TAP | SHIFT | BR_STATUS | ANGMIN | ANGMAX | P_in | Q_in | P_out | Q_out
26 | 25 | 4.2787 | 1.6457 | 4.318e-09 | 0 | 0 | 0 | 0 | 0 | 1 | -90 | 90 | -0.0041016 | -0.001028 | 0.0041024 | 0.0010278
25 | 27 | 1.809 | 0.69578 | 1.8256e-09 | 0 | 0 | 0 | 0 | 0 | 1 | -90 | 90 | -0.010237 | -0.0025652 | 0.010239 | 0.0025658
27 | 28 | 1.8523 | 0.71242 | 1.8693e-09 | 0 | 0 | 0 | 0 | 0 | 1 | -90 | 90 | -0.048801 | -0.012265 | 0.048849 | 0.012283
27 | 30 | 8.6578 | 3.3299 | 8.7372e-09 | 0 | 0 | 0 | 0 | 0 | 1 | -90 | 90 | 0.038563 | 0.0096993 | -0.038424 | -0.0096469
28 | 47 | 0.62851 | 0.24173 | 6.3427e-10 | 0 | 0 | 0 | 0 | 0 | 1 | -90 | 90 | -0.051303 | -0.012898 | 0.051321 | 0.012905
30 | 119 | 2.6437 | 1.0168 | 2.6679e-09 | 0 | 0 | 0 | 0 | 0 | 1 | -90 | 90 | 0.0015118 | 0.00037863 | -0.0015117 | -0.00037887
30 | 64 | 3.1464 | 1.2102 | 3.1753e-09 | 0 | 0 | 0 | 0 | 0 | 1 | -90 | 90 | 0.001222 | 0.00030518 | -0.001222 | -0.00030547
30 | 29 | 3.9109 | 1.5042 | 3.9468e-09 | 0 | 0 | 0 | 0 | 0 | 1 | -90 | 90 | 0.035691 | 0.0089631 | -0.035637 | -0.0089428
47 | 46 | 2.4311 | 0.93503 | 2.4534e-09 | 0 | 0 | 0 | 0 | 0 | 1 | -90 | 90 | -0.052972 | -0.013319 | 0.053045 | 0.013347
29 | 118 | 6.4779 | 2.4915 | 6.5373e-09 | 0 | 0 | 0 | 0 | 0 | 1 | -90 | 90 | 0.035637 | 0.0089428 | -0.035547 | -0.0089091
64 | 63 | 8.0572 | 3.0989 | 8.1311e-09 | 0 | 0 | 0 | 0 | 0 | 1 | -90 | 90 | 0.001222 | 0.00030548 | -0.0012218 | -0.00030622
46 | 38 | 0.88153 | 0.33905 | 8.8962e-10 | 0 | 0 | 0 | 0 | 0 | 1 | -90 | 90 | -0.054074 | -0.013605 | 0.054102 | 0.013615
35 | 36 | 1.3519 | 0.51995 | 1.3643e-09 | 0 | 0 | 0 | 0 | 0 | 1 | -90 | 90 | 0.056682 | 0.014269 | -0.056636 | -0.014251
35 | 37 | 1.6206 | 0.62331 | 1.6355e-09 | 0 | 0 | 0 | 0 | 0 | 1 | -90 | 90 | -0.057608 | -0.014501 | 0.057665 | 0.014522
36 | 38 | 0.15799 | 0.060764 | 1.5944e-10 | 0 | 0 | 0 | 0 | 0 | 1 | -90 | 90 | 0.055699 | 0.014016 | -0.055694 | -0.014014
37 | 39 | 2.025 | 0.77886 | 2.0436e-09 | 0 | 0 | 0 | 0 | 0 | 1 | -90 | 90 | 0.043876 | 0.011025 | -0.043834 | -0.011009
39 | 79 | 3.3536 | 1.2898 | 3.3843e-09 | 0 | 0 | 0 | 0 | 0 | 1 | -90 | 90 | 0.041908 | 0.010527 | -0.041845 | -0.010503
79 | 112 | 2.3247 | 0.8941 | 2.346e-09 | 0 | 0 | 0 | 0 | 0 | 1 | -90 | 90 | 0.041845 | 0.010503 | -0.041802 | -0.010486
112 | 110 | 1.5981 | 0.61464 | 1.6127e-09 | 0 | 0 | 0 | 0 | 0 | 1 | -90 | 90 | 0.035997 | 0.0090313 | -0.035974 | -0.009023
40 | 41 | 1.8329 | 0.70495 | 1.8497e-09 | 0 | 0 | 0 | 0 | 0 | 1 | -90 | 90 | 0.0040457 | 0.0010138 | -0.0040454 | -0.0010139
40 | 42 | 20.0957 | 7.7291 | 2.028e-08 | 0 | 0 | 0 | 0 | 0 | 1 | -90 | 90 | -0.0050008 | -0.0012532 | 0.0050063 | 0.0012533
42 | 44 | 2.9083 | 1.1186 | 2.935e-09 | 0 | 0 | 0 | 0 | 0 | 1 | -90 | 90 | -0.014515 | -0.0036363 | 0.014522 | 0.0036386
42 | 45 | 14.5638 | 5.6015 | 1.4697e-08 | 0 | 0 | 0 | 0 | 0 | 1 | -90 | 90 | 0.0095091 | 0.002383 | -0.0094947 | -0.0023789
44 | 48 | 2.1759 | 0.83687 | 2.1958e-09 | 0 | 0 | 0 | 0 | 0 | 1 | -90 | 90 | -0.01562 | -0.0039138 | 0.015626 | 0.0039158
45 | 54 | 1.8446 | 0.70945 | 1.8615e-09 | 0 | 0 | 0 | 0 | 0 | 1 | -90 | 90 | 0.0094947 | 0.0023789 | -0.0094929 | -0.0023784
48 | 49 | 4.9906 | 1.9195 | 5.0364e-09 | 0 | 0 | 0 | 0 | 0 | 1 | -90 | 90 | -0.016163 | -0.0040504 | 0.016177 | 0.0040554
54 | 56 | 2.121 | 0.81577 | 2.1405e-09 | 0 | 0 | 0 | 0 | 0 | 1 | -90 | 90 | 0.0094929 | 0.0023784 | -0.0094908 | -0.0023778
49 | 50 | 5.3109 | 2.0427 | 5.3596e-09 | 0 | 0 | 0 | 0 | 0 | 1 | -90 | 90 | -0.016177 | -0.0040554 | 0.016192 | 0.0040607
56 | 53 | 2.2958 | 0.883 | 2.3169e-09 | 0 | 0 | 0 | 0 | 0 | 1 | -90 | 90 | 0.0082009 | 0.0020545 | -0.0081992 | -0.0020541
52 | 53 | 2.6431 | 1.0166 | 2.6673e-09 | 0 | 0 | 0 | 0 | 0 | 1 | -90 | 90 | -0.0012897 | -0.00032324 | 0.0012898 | 0.000323
53 | 55 | 2.1589 | 0.83036 | 2.1788e-09 | 0 | 0 | 0 | 0 | 0 | 1 | -90 | 90 | 0.0069094 | 0.0017311 | -0.0069083 | -0.0017308
50 | 65 | 3.3062 | 1.2716 | 3.3366e-09 | 0 | 0 | 0 | 0 | 0 | 1 | -90 | 90 | -0.019564 | -0.0048917 | 0.019578 | 0.0048967
50 | 66 | 29.8973 | 11.499 | 3.0172e-08 | 0 | 0 | 0 | 0 | 0 | 1 | -90 | 90 | 0.0033714 | 0.000831 | -0.0033678 | -0.00083253
65 | 101 | 2.6013 | 1.0005 | 2.6252e-09 | 0 | 0 | 0 | 0 | 0 | 1 | -90 | 90 | -0.020081 | -0.0050228 | 0.020093 | 0.0050269
65 | 104 | 1.4345 | 0.55172 | 1.4476e-09 | 0 | 0 | 0 | 0 | 0 | 1 | -90 | 90 | 0.00050383 | 0.00012613 | -0.00050382 | -0.00012627
66 | 84 | 13.9636 | 5.3706 | 1.4092e-08 | 0 | 0 | 0 | 0 | 0 | 1 | -90 | 90 | 0.0026767 | 0.00066338 | -0.0026757 | -0.00066433
66 | 83 | 9.1023 | 3.5009 | 9.1859e-09 | 0 | 0 | 0 | 0 | 0 | 1 | -90 | 90 | 0.00069101 | 0.00016916 | -0.00069096 | -0.00017003
101 | 102 | 1.5629 | 0.60112 | 1.5772e-09 | 0 | 0 | 0 | 0 | 0 | 1 | -90 | 90 | -0.020093 | -0.0050269 | 0.0201 | 0.0050294
84 | 106 | 2.7478 | 1.0569 | 2.773e-09 | 0 | 0 | 0 | 0 | 0 | 1 | -90 | 90 | 0.0026757 | 0.00066433 | -0.0026754 | -0.00066452
83 | 115 | 20.9337 | 8.0514 | 2.1126e-08 | 0 | 0 | 0 | 0 | 0 | 1 | -90 | 90 | 0.00030879 | 7.4252e-05 | -0.00030877 | -7.6305e-05
55 | 59 | 2.3436 | 0.90138 | 2.3651e-09 | 0 | 0 | 0 | 0 | 0 | 1 | -90 | 90 | 0.0065859 | 0.00165 | -0.0065848 | -0.0016498
59 | 60 | 1.2577 | 0.48374 | 1.2693e-09 | 0 | 0 | 0 | 0 | 0 | 1 | -90 | 90 | 0.0058644 | 0.0014693 | -0.0058639 | -0.0014692
82 | 81 | 1.6554 | 0.6367 | 1.6706e-09 | 0 | 0 | 0 | 0 | 0 | 1 | -90 | 90 | -0.00057256 | -0.0001435 | 0.00057257 | 0.00014334
81 | 61 | 0.12967 | 0.049873 | 1.3086e-10 | 0 | 0 | 0 | 0 | 0 | 1 | -90 | 90 | -0.0025389 | -0.00063615 | 0.0025389 | 0.00063614
60 | 61 | 2.8122 | 1.0816 | 2.838e-09 | 0 | 0 | 0 | 0 | 0 | 1 | -90 | 90 | 0.0040424 | 0.0010127 | -0.0040418 | -0.0010128
60 | 62 | 0.37687 | 0.14495 | 3.8033e-10 | 0 | 0 | 0 | 0 | 0 | 1 | -90 | 90 | 0.0018216 | 0.0004565 | -0.0018216 | -0.00045653
102 | 103 | 0.26669 | 0.10257 | 2.6914e-10 | 0 | 0 | 0 | 0 | 0 | 1 | -90 | 90 | -0.020686 | -0.0051763 | 0.020687 | 0.0051768
106 | 107 | 4.3241 | 1.6631 | 4.3638e-09 | 0 | 0 | 0 | 0 | 0 | 1 | -90 | 90 | 0.0023225 | 0.00057607 | -0.0023223 | -0.0005764
115 | 116 | 10.9792 | 4.2227 | 1.108e-08 | 0 | 0 | 0 | 0 | 0 | 1 | -90 | 90 | 0.00030877 | 7.6305e-05 | -0.00030876 | -7.7382e-05
110 | 90 | 1.1828 | 0.45491 | 1.1936e-09 | 0 | 0 | 0 | 0 | 0 | 1 | -90 | 90 | 0.034646 | 0.0086899 | -0.03463 | -0.0086842
107 | 117 | 62.1904 | 23.9194 | 6.2761e-08 | 0 | 0 | 0 | 0 | 0 | 1 | -90 | 90 | 0.0023223 | 0.0005764 | -0.0023186 | -0.0005811
85 | 86 | 1.3025 | 0.50096 | 1.3144e-09 | 0 | 0 | 0 | 0 | 0 | 1 | -90 | 90 | 0.026005 | 0.0065163 | -0.025995 | -0.0065128
85 | 87 | 1.4382 | 0.55316 | 1.4514e-09 | 0 | 0 | 0 | 0 | 0 | 1 | -90 | 90 | -0.028186 | -0.007063 | 0.028198 | 0.0070676
86 | 88 | 0.69424 | 0.26701 | 7.0061e-10 | 0 | 0 | 0 | 0 | 0 | 1 | -90 | 90 | 0.024865 | 0.0062296 | -0.024861 | -0.0062279
87 | 89 | 0.68328 | 0.2628 | 6.8955e-10 | 0 | 0 | 0 | 0 | 0 | 1 | -90 | 90 | 0.0063862 | 0.0015994 | -0.0063859 | -0.0015993
87 | 90 | 3.5437 | 1.363 | 3.5762e-09 | 0 | 0 | 0 | 0 | 0 | 1 | -90 | 90 | -0.034585 | -0.008667 | 0.03463 | 0.0086842
88 | 95 | 2.4667 | 0.94873 | 2.4893e-09 | 0 | 0 | 0 | 0 | 0 | 1 | -90 | 90 | 0.022826 | 0.0057179 | -0.022812 | -0.0057128
89 | 91 | 0.43386 | 0.16687 | 4.3784e-10 | 0 | 0 | 0 | 0 | 0 | 1 | -90 | 90 | 0.0044147 | 0.0011053 | -0.0044146 | -0.0011053
95 | 96 | 0.3366 | 0.12946 | 3.3969e-10 | 0 | 0 | 0 | 0 | 0 | 1 | -90 | 90 | 0.022445 | 0.0056208 | -0.022443 | -0.0056202
91 | 92 | 4.6854 | 1.8021 | 4.7284e-09 | 0 | 0 | 0 | 0 | 0 | 1 | -90 | 90 | 0.0029631 | 0.00074152 | -0.0029627 | -0.00074181
96 | 97 | 1.247 | 0.47961 | 1.2584e-09 | 0 | 0 | 0 | 0 | 0 | 1 | -90 | 90 | 0.022166 | 0.0055507 | -0.022159 | -0.0055483
92 | 93 | 2.1054 | 0.80975 | 2.1247e-09 | 0 | 0 | 0 | 0 | 0 | 1 | -90 | 90 | 0.0029627 | 0.00074181 | -0.0029625 | -0.00074195
109 | 93 | 2.7511 | 1.0581 | 2.7764e-09 | 0 | 0 | 0 | 0 | 0 | 1 | -90 | 90 | -0.0017301 | -0.0004336 | 0.0017302 | 0.00043336
93 | 111 | 2.6071 | 1.0028 | 2.6311e-09 | 0 | 0 | 0 | 0 | 0 | 1 | -90 | 90 | 0.0012323 | 0.00030859 | -0.0012323 | -0.00030883
94 | 98 | 0.99828 | 0.38395 | 1.0074e-09 | 0 | 0 | 0 | 0 | 0 | 1 | -90 | 90 | -0.00033856 | -8.4852e-05 | 0.00033856 | 8.4753e-05
98 | 99 | 2.3032 | 0.88584 | 2.3243e-09 | 0 | 0 | 0 | 0 | 0 | 1 | -90 | 90 | 0.0003396 | 8.4883e-05 | -0.00033959 | -8.511e-05
98 | 100 | 0.53469 | 0.20565 | 5.396e-10 | 0 | 0 | 0 | 0 | 0 | 1 | -90 | 90 | -0.00067816 | -0.00016964 | 0.00067816 | 0.00016958
100 | 103 | 2.8998 | 1.1153 | 2.9264e-09 | 0 | 0 | 0 | 0 | 0 | 1 | -90 | 90 | 0.021115 | 0.0052856 | -0.021101 | -0.0052805
100 | 108 | 2.029 | 0.78039 | 2.0476e-09 | 0 | 0 | 0 | 0 | 0 | 1 | -90 | 90 | -0.021793 | -0.0054552 | 0.021804 | 0.005459
97 | 108 | 0.26491 | 0.10189 | 2.6735e-10 | 0 | 0 | 0 | 0 | 0 | 1 | -90 | 90 | 0.022159 | 0.0055483 | -0.022158 | -0.0055477