## bus_data
BUS_I | BUS_TYPE | Pd | Qd | Gs | Bs | area | Vm | Va | baseKV | zone | Vmax | Vmin
29 | 1 | 0.0012998 | 0.00032576 | 0 | 0 | 1 | 0.98995 | -0.07065 | 0.4 | 1 | 1.1 | 0.9
30 | 1 | 0.00093198 | 0.00023358 | 0 | 0 | 1 | 0.98992 | -0.070819 | 0.4 | 1 | 1.1 | 0.9
31 | 1 | 0 | 0 | 0 | 0 | 1 | 0.99002 | -0.070152 | 0.4 | 1 | 1.1 | 0.9
32 | 1 | 0.0016747 | 0.00041973 | 0 | 0 | 1 | 0.98994 | -0.070708 | 0.4 | 1 | 1.1 | 0.9
33 | 1 | 0 | 0 | 0 | 0 | 1 | 0.99087 | -0.06411 | 0.4 | 1 | 1.1 | 0.9
34 | 1 | 0.0016836 | 0.00042195 | 0 | 0 | 1 | 0.98989 | -0.07104 | 0.4 | 1 | 1.1 | 0.9
44 | 1 | 0.0016011 | 0.00040128 | 0 | 0 | 1 | 0.9906 | -0.066035 | 0.4 | 1 | 1.1 | 0.9
41 | 1 | 0.0016242 | 0.00040706 | 0 | 0 | 1 | 0.99169 | -0.058315 | 0.4 | 1 | 1.1 | 0.9
35 | 1 | 0 | 0 | 0 | 0 | 1 | 0.98501 | -0.10472 | 0.4 | 1 | 1.1 | 0.9
36 | 1 | 0 | 0 | 0 | 0 | 1 | 0.98322 | -0.11743 | 0.4 | 1 | 1.1 | 0.9
52 | 3 | 0.0016397 | 0.00041094 | 0 | 0 | 1 | 1 | 0 | 0.4 | 1 | 1.1 | 0.9
38 | 1 | 0.0035965 | 0.00090138 | 0 | 0 | 1 | 0.98314 | -0.11801 | 0.4 | 1 | 1.1 | 0.9
39 | 1 | 0.0047381 | 0.0011875 | 0 | 0 | 1 | 0.98268 | -0.12127 | 0.4 | 1 | 1.1 | 0.9
37 | 1 | 0 | 0 | 0 | 0 | 1 | 0.98144 | -0.13008 | 0.4 | 1 | 1.1 | 0.9
40 | 1 | 0.0022957 | 0.00057535 | 0 | 0 | 1 | 0.97975 | -0.14212 | 0.4 | 1 | 1.1 | 0.9
56 | 1 | 0.0045078 | 0.0011298 | 0 | 0 | 1 | 0.98286 | -0.11996 | 0.4 | 1 | 1.1 | 0.9
55 | 1 | 0 | 0 | 0 | 0 | 1 | 0.97926 | -0.14562 | 0.4 | 1 | 1.1 | 0.9
42 | 1 | 0.0010356 | 0.00025956 | 0 | 0 | 1 | 0.99193 | -0.056601 | 0.4 | 1 | 1.1 | 0.9
43 | 1 | 0.002507 | 0.00062832 | 0 | 0 | 1 | 0.99248 | -0.052727 | 0.4 | 1 | 1.1 | 0.9
45 | 1 | 0.010856 | 0.0027207 | 0 | 0 | 1 | 0.99279 | -0.05049 | 0.4 | 1 | 1.1 | 0.9
46 | 1 | 0.0031231 | 0.00078271 | 0 | 0 | 1 | 0.9902 | -0.068873 | 0.4 | 1 | 1.1 | 0.9
53 | 1 | 0.0042926 | 0.0010758 | 0 | 0 | 1 | 0.99329 | -0.04697 | 0.4 | 1 | 1.1 | 0.9
47 | 1 | 0.0024691 | 0.00061882 | 0 | 0 | 1 | 0.994 | -0.041979 | 0.4 | 1 | 1.1 | 0.9
48 | 1 | 0.0011196 | 0.0002806 | 0 | 0 | 1 | 0.9956 | -0.030744 | 0.4 | 1 | 1.1 | 0.9
49 | 1 | 0.001541 | 0.00038621 | 0 | 0 | 1 | 0.9936 | -0.04482 | 0.4 | 1 | 1.1 | 0.9
50 | 1 | 0.0021044 | 0.00052742 | 0 | 0 | 1 | 0.9965 | -0.024457 | 0.4 | 1 | 1.1 | 0.9
51 | 1 | 0.0019695 | 0.00049361 | 0 | 0 | 1 | 0.9936 | -0.044833 | 0.4 | 1 | 1.1 | 0.9
54 | 1 | 0.0029298 | 0.00073428 | 0 | 0 | 1 | 0.97877 | -0.14911 | 0.4 | 1 | 1.1 | 0.9
60 | 1 | 0.0051253 | 0.0012845 | 0 | 0 | 1 | 0.97881 | -0.14883 | 0.4 | 1 | 1.1 | 0.9
59 | 1 | 0 | 0 | 0 | 0 | 1 | 0.97892 | -0.14805 | 0.4 | 1 | 1.1 | 0.9
58 | 1 | 0.0035032 | 0.00087797 | 0 | 0 | 1 | 0.97888 | -0.14836 | 0.4 | 1 | 1.1 | 0.9

## generator_data
GEN_BUS | PG | QG | QMAX | QMIN | VG | MBASE | GEN_STATUS | PMAX | PMIN
52 | 0.068967 | 0.017375 | 10 | -10 | 1 | 100 | 1 | 10 | 0

## branch_data
F_BUS | T_BUS | BR_R | BR_X | BR_B | RATE_A | RATE_B | RATE_C | TAP | SHIFT | BR_STATUS | ANGMIN | ANGMAX | P_in | Q_in | P_out | Q_out
29 | 30 | 2.3024 | 0.88553 | 2.3235e-09 | 0 | 0 | 0 | 0 | 0 | 1 | -90 | 90 | 0.000932 | 0.00023336 | -0.00093198 | -0.00023358
29 | 31 | 2.8447 | 1.0941 | 2.8709e-09 | 0 | 0 | 0 | 0 | 0 | 1 | -90 | 90 | -0.0022318 | -0.00055911 | 0.0022319 | 0.00055889
31 | 32 | 2.1101 | 0.81158 | 2.1295e-09 | 0 | 0 | 0 | 0 | 0 | 1 | -90 | 90 | 0.0033587 | 0.00084135 | -0.0033584 | -0.00084146
31 | 33 | 13.7805 | 5.3002 | 1.3907e-08 | 0 | 0 | 0 | 0 | 0 | 1 | -90 | 90 | -0.0055906 | -0.0014002 | 0.0055953 | 0.0014007
32 | 34 | 2.5163 | 0.96782 | 2.5394e-09 | 0 | 0 | 0 | 0 | 0 | 1 | -90 | 90 | 0.0016837 | 0.00042173 | -0.0016836 | -0.00042195
33 | 44 | 5.1976 | 1.9991 | 5.2453e-09 | 0 | 0 | 0 | 0 | 0 | 1 | -90 | 90 | 0.0047267 | 0.0011833 | -0.0047254 | -0.0011833
33 | 41 | 7.1689 | 2.7573 | 7.2347e-09 | 0 | 0 | 0 | 0 | 0 | 1 | -90 | 90 | -0.010322 | -0.002584 | 0.01033 | 0.0025864
44 | 46 | 11.5944 | 4.4594 | 1.1701e-08 | 0 | 0 | 0 | 0 | 0 | 1 | -90 | 90 | 0.0031243 | 0.00078203 | -0.0031231 | -0.00078271
41 | 42 | 1.8341 | 0.70542 | 1.8509e-09 | 0 | 0 | 0 | 0 | 0 | 1 | -90 | 90 | -0.011954 | -0.0029935 | 0.011957 | 0.0029944
35 | 36 | 5.9985 | 2.3071 | 6.0535e-09 | 0 | 0 | 0 | 0 | 0 | 1 | -90 | 90 | 0.026806 | 0.0067287 | -0.026759 | -0.0067111
35 | 52 | 50.2364 | 19.3217 | 5.0697e-08 | 0 | 0 | 0 | 0 | 0 | 1 | -90 | 90 | -0.026806 | -0.0067287 | 0.027201 | 0.0068758
36 | 38 | 0.90154 | 0.34674 | 9.0981e-10 | 0 | 0 | 0 | 0 | 0 | 1 | -90 | 90 | 0.0081062 | 0.0020313 | -0.0081056 | -0.0020311
36 | 39 | 2.5956 | 0.99832 | 2.6194e-09 | 0 | 0 | 0 | 0 | 0 | 1 | -90 | 90 | 0.018653 | 0.0046799 | -0.018643 | -0.0046763
52 | 50 | 7.9592 | 3.0612 | 8.0322e-09 | 0 | 0 | 0 | 0 | 0 | 1 | -90 | 90 | 0.040126 | 0.010088 | -0.03999 | -0.010037
38 | 56 | 5.4276 | 2.0875 | 5.4774e-09 | 0 | 0 | 0 | 0 | 0 | 1 | -90 | 90 | 0.004509 | 0.0011297 | -0.0045078 | -0.0011298
39 | 37 | 7.9738 | 3.0668 | 8.0469e-09 | 0 | 0 | 0 | 0 | 0 | 1 | -90 | 90 | 0.013905 | 0.0034888 | -0.013888 | -0.0034831
37 | 40 | 10.8779 | 4.1838 | 1.0978e-08 | 0 | 0 | 0 | 0 | 0 | 1 | -90 | 90 | 0.013888 | 0.0034831 | -0.013864 | -0.0034753
40 | 55 | 3.7852 | 1.4558 | 3.8199e-09 | 0 | 0 | 0 | 0 | 0 | 1 | -90 | 90 | 0.011569 | 0.0028999 | -0.011563 | -0.0028981
55 | 59 | 2.6277 | 1.0107 | 2.6518e-09 | 0 | 0 | 0 | 0 | 0 | 1 | -90 | 90 | 0.011563 | 0.0028981 | -0.011559 | -0.0028969
42 | 43 | 3.8178 | 1.4684 | 3.8528e-09 | 0 | 0 | 0 | 0 | 0 | 1 | -90 | 90 | -0.012993 | -0.003254 | 0.013 | 0.0032563
43 | 45 | 1.8503 | 0.71166 | 1.8673e-09 | 0 | 0 | 0 | 0 | 0 | 1 | -90 | 90 | -0.015507 | -0.0038846 | 0.015512 | 0.0038862
45 | 53 | 1.714 | 0.65923 | 1.7297e-09 | 0 | 0 | 0 | 0 | 0 | 1 | -90 | 90 | -0.026368 | -0.006607 | 0.02638 | 0.0066117
53 | 51 | 0.8955 | 0.34442 | 9.0372e-10 | 0 | 0 | 0 | 0 | 0 | 1 | -90 | 90 | -0.030673 | -0.0076876 | 0.030682 | 0.007691
47 | 48 | 3.951 | 1.5196 | 3.9873e-09 | 0 | 0 | 0 | 0 | 0 | 1 | -90 | 90 | -0.036675 | -0.0091947 | 0.036732 | 0.0092163
47 | 49 | 1.0692 | 0.41123 | 1.079e-09 | 0 | 0 | 0 | 0 | 0 | 1 | -90 | 90 | 0.034206 | 0.0085759 | -0.034193 | -0.0085708
48 | 50 | 2.151 | 0.82729 | 2.1707e-09 | 0 | 0 | 0 | 0 | 0 | 1 | -90 | 90 | -0.037852 | -0.0094969 | 0.037885 | 0.0095094
49 | 51 | 0.0052877 | 0.0020337 | 5.3362e-12 | 0 | 0 | 0 | 0 | 0 | 1 | -90 | 90 | 0.032652 | 0.0081846 | -0.032652 | -0.0081846
54 | 60 | 1.1985 | 0.46096 | 1.2095e-09 | 0 | 0 | 0 | 0 | 0 | 1 | -90 | 90 | -0.0029298 | -0.00073428 | 0.0029299 | 0.00073421
60 | 59 | 1.2027 | 0.46259 | 1.2138e-09 | 0 | 0 | 0 | 0 | 0 | 1 | -90 | 90 | -0.0080551 | -0.0020187 | 0.008056 | 0.0020189
59 | 58 | 1.1068 | 0.42569 | 1.1169e-09 | 0 | 0 | 0 | 0 | 0 | 1 | -90 | 90 | 0.0035033 | 0.00087793 | -0.0035031 | -0.00087798