## bus_data
BUS_I | BUS_TYPE | Pd | Qd | Gs | Bs | area | Vm | Va | baseKV | zone | Vmax | Vmin
75 | 1 | 0.0025737 | 0.00064502 | 0 | 0 | 1 | 0.99528 | -0.033232 | 0.4 | 1 | 1.1 | 0.9
76 | 1 | 0.00091453 | 0.0002292 | 0 | 0 | 1 | 0.99566 | -0.030572 | 0.4 | 1 | 1.1 | 0.9
80 | 1 | 0 | 0 | 0 | 0 | 1 | 0.99686 | -0.022039 | 0.4 | 1 | 1.1 | 0.9
81 | 1 | 0.0014051 | 0.00035214 | 0 | 0 | 1 | 0.99685 | -0.02212 | 0.4 | 1 | 1.1 | 0.9
82 | 1 | 0 | 0 | 0 | 0 | 1 | 0.99715 | -0.020032 | 0.4 | 1 | 1.1 | 0.9
83 | 1 | 0.00087292 | 0.00021878 | 0 | 0 | 1 | 0.99684 | -0.022224 | 0.4 | 1 | 1.1 | 0.9
84 | 1 | 0.0011932 | 0.00029904 | 0 | 0 | 1 | 0.99748 | -0.017691 | 0.4 | 1 | 1.1 | 0.9
85 | 1 | 0 | 0 | 0 | 0 | 1 | 0.9964 | -0.02529 | 0.4 | 1 | 1.1 | 0.9
93 | 1 | 0.0010403 | 0.00026073 | 0 | 0 | 1 | 0.99777 | -0.015631 | 0.4 | 1 | 1.1 | 0.9
94 | 1 | 0.001414 | 0.00035438 | 0 | 0 | 1 | 0.99618 | -0.026808 | 0.4 | 1 | 1.1 | 0.9
86 | 1 | 0.0011106 | 0.00027835 | 0 | 0 | 1 | 0.99172 | -0.058461 | 0.4 | 1 | 1.1 | 0.9
97 | 1 | 0.0069707 | 0.001747 | 0 | 0 | 1 | 0.99246 | -0.053132 | 0.4 | 1 | 1.1 | 0.9
87 | 3 | 0 | 0 | 0 | 0 | 1 | 1 | 0 | 0.4 | 1 | 1.1 | 0.9
88 | 1 | 0.0012569 | 0.000315 | 0 | 0 | 1 | 0.99918 | -0.005771 | 0.4 | 1 | 1.1 | 0.9
90 | 1 | 0.0012617 | 0.0003162 | 0 | 0 | 1 | 0.99874 | -0.0088321 | 0.4 | 1 | 1.1 | 0.9
89 | 1 | 0 | 0 | 0 | 0 | 1 | 0.9981 | -0.013359 | 0.4 | 1 | 1.1 | 0.9
91 | 1 | 0 | 0 | 0 | 0 | 1 | 0.99784 | -0.015161 | 0.4 | 1 | 1.1 | 0.9
92 | 1 | 0 | 0 | 0 | 0 | 1 | 0.99868 | -0.0092246 | 0.4 | 1 | 1.1 | 0.9
95 | 1 | 0 | 0 | 0 | 0 | 1 | 0.9958 | -0.029493 | 0.4 | 1 | 1.1 | 0.9
96 | 1 | 0.003454 | 0.00086564 | 0 | 0 | 1 | 0.99307 | -0.048821 | 0.4 | 1 | 1.1 | 0.9

## generator_data
GEN_BUS | PG | QG | QMAX | QMIN | VG | MBASE | GEN_STATUS | PMAX | PMIN
87 | 0.023587 | 0.0059113 | 10 | -10 | 1 | 100 | 1 | 10 | 0

## branch_data
F_BUS | T_BUS | BR_R | BR_X | BR_B | RATE_A | RATE_B | RATE_C | TAP | SHIFT | BR_STATUS | ANGMIN | ANGMAX | P_in | Q_in | P_out | Q_out
75 | 76 | 13.3112 | 5.1197 | 1.3433e-08 | 0 | 0 | 0 | 0 | 0 | 1 | -90 | 90 | -0.0025737 | -0.00064502 | 0.0025746 | 0.00064405
76 | 80 | 31.4307 | 12.0887 | 3.1719e-08 | 0 | 0 | 0 | 0 | 0 | 1 | -90 | 90 | -0.0034891 | -0.00087325 | 0.0034932 | 0.00087168
80 | 81 | 0.4597 | 0.17681 | 4.6392e-10 | 0 | 0 | 0 | 0 | 0 | 1 | -90 | 90 | 0.002278 | 0.00057073 | -0.002278 | -0.00057077
80 | 82 | 4.4799 | 1.723 | 4.521e-09 | 0 | 0 | 0 | 0 | 0 | 1 | -90 | 90 | -0.0057713 | -0.0014424 | 0.0057728 | 0.0014426
81 | 83 | 1.536 | 0.59076 | 1.5501e-09 | 0 | 0 | 0 | 0 | 0 | 1 | -90 | 90 | 0.00087294 | 0.00021863 | -0.00087292 | -0.00021878
82 | 84 | 1.6105 | 0.61944 | 1.6253e-09 | 0 | 0 | 0 | 0 | 0 | 1 | -90 | 90 | -0.018775 | -0.0046985 | 0.018781 | 0.0047007
82 | 85 | 5.2265 | 2.0102 | 5.2744e-09 | 0 | 0 | 0 | 0 | 0 | 1 | -90 | 90 | 0.013002 | 0.003256 | -0.012993 | -0.0032528
84 | 93 | 1.3339 | 0.51305 | 1.3462e-09 | 0 | 0 | 0 | 0 | 0 | 1 | -90 | 90 | -0.019974 | -0.0049997 | 0.01998 | 0.0050018
85 | 94 | 1.5079 | 0.57996 | 1.5217e-09 | 0 | 0 | 0 | 0 | 0 | 1 | -90 | 90 | 0.012993 | 0.0032528 | -0.01299 | -0.0032519
93 | 91 | 0.28941 | 0.11131 | 2.9206e-10 | 0 | 0 | 0 | 0 | 0 | 1 | -90 | 90 | -0.02102 | -0.0052625 | 0.021022 | 0.005263
94 | 95 | 2.9904 | 1.1502 | 3.0179e-09 | 0 | 0 | 0 | 0 | 0 | 1 | -90 | 90 | 0.011576 | 0.0028976 | -0.011572 | -0.0028962
86 | 97 | 60.3076 | 23.1952 | 6.0861e-08 | 0 | 0 | 0 | 0 | 0 | 1 | -90 | 90 | -0.0011106 | -0.00027835 | 0.0011114 | 0.00027267
97 | 96 | 6.807 | 2.6181 | 6.8695e-09 | 0 | 0 | 0 | 0 | 0 | 1 | -90 | 90 | -0.0080822 | -0.0020197 | 0.008087 | 0.0020209
87 | 88 | 3.1844 | 1.2248 | 3.2136e-09 | 0 | 0 | 0 | 0 | 0 | 1 | -90 | 90 | 0.023587 | 0.0059113 | -0.023568 | -0.0059044
88 | 90 | 1.782 | 0.6854 | 1.7984e-09 | 0 | 0 | 0 | 0 | 0 | 1 | -90 | 90 | 0.022311 | 0.0055894 | -0.022302 | -0.0055859
90 | 92 | 0.24208 | 0.093109 | 2.4431e-10 | 0 | 0 | 0 | 0 | 0 | 1 | -90 | 90 | 0.02104 | 0.0052697 | -0.021039 | -0.0052693
89 | 91 | 1.1099 | 0.4269 | 1.1201e-09 | 0 | 0 | 0 | 0 | 0 | 1 | -90 | 90 | 0.021027 | 0.0052649 | -0.021022 | -0.005263
89 | 92 | 2.5483 | 0.9801 | 2.5716e-09 | 0 | 0 | 0 | 0 | 0 | 1 | -90 | 90 | -0.021027 | -0.0052649 | 0.021039 | 0.0052693
95 | 96 | 21.4757 | 8.2599 | 2.1673e-08 | 0 | 0 | 0 | 0 | 0 | 1 | -90 | 90 | 0.011572 | 0.0028962 | -0.011541 | -0.0028865