## bus_data
BUS_I | BUS_TYPE | Pd | Qd | Gs | Bs | area | Vm | Va | baseKV | zone | Vmax | Vmin
1 | 1 | 0.014499 | 0.0036338 | 0 | 0 | 1 | 0.99043 | -0.067078 | 0.4 | 1 | 1.1 | 0.9
2 | 1 | 0.0070237 | 0.0017603 | 0 | 0 | 1 | 0.9914 | -0.060238 | 0.4 | 1 | 1.1 | 0.9
3 | 1 | 0.0059477 | 0.0014906 | 0 | 0 | 1 | 0.99008 | -0.069596 | 0.4 | 1 | 1.1 | 0.9
4 | 1 | 0.0076276 | 0.0019117 | 0 | 0 | 1 | 0.99215 | -0.054974 | 0.4 | 1 | 1.1 | 0.9
5 | 1 | 0.0034956 | 0.00087607 | 0 | 0 | 1 | 0.98955 | -0.073351 | 0.4 | 1 | 1.1 | 0.9
41 | 1 | 0.0046356 | 0.0011618 | 0 | 0 | 1 | 0.99285 | -0.050011 | 0.4 | 1 | 1.1 | 0.9
40 | 1 | 0.0026047 | 0.00065279 | 0 | 0 | 1 | 0.98945 | -0.074054 | 0.4 | 1 | 1.1 | 0.9
42 | 1 | 0.004333 | 0.0010859 | 0 | 0 | 1 | 0.99287 | -0.049893 | 0.4 | 1 | 1.1 | 0.9
39 | 1 | 0.0020169 | 0.00050547 | 0 | 0 | 1 | 0.98944 | -0.074072 | 0.4 | 1 | 1.1 | 0.9
6 | 1 | 0.016494 | 0.0041339 | 0 | 0 | 1 | 0.99431 | -0.039808 | 0.4 | 1 | 1.1 | 0.9
7 | 1 | 0.0041129 | 0.0010308 | 0 | 0 | 1 | 0.99302 | -0.048878 | 0.4 | 1 | 1.1 | 0.9
8 | 1 | 0.0018738 | 0.00046961 | 0 | 0 | 1 | 0.99436 | -0.039482 | 0.4 | 1 | 1.1 | 0.9
9 | 1 | 0 | 0 | 0 | 0 | 1 | 0.99219 | -0.054748 | 0.4 | 1 | 1.1 | 0.9
10 | 1 | 0.00256 | 0.0006416 | 0 | 0 | 1 | 0.99568 | -0.03018 | 0.4 | 1 | 1.1 | 0.9
15 | 1 | 0.0035058 | 0.00087864 | 0 | 0 | 1 | 0.99017 | -0.069029 | 0.4 | 1 | 1.1 | 0.9
16 | 1 | 0.0051895 | 0.0013006 | 0 | 0 | 1 | 0.99208 | -0.055542 | 0.4 | 1 | 1.1 | 0.9
19 | 1 | 0.002116 | 0.00053033 | 0 | 0 | 1 | 0.99512 | -0.034154 | 0.4 | 1 | 1.1 | 0.9
17 | 1 | 0.010268 | 0.0025735 | 0 | 0 | 1 | 0.99698 | -0.021092 | 0.4 | 1 | 1.1 | 0.9
33 | 1 | 0.0030241 | 0.00075791 | 0 | 0 | 1 | 0.99007 | -0.069722 | 0.4 | 1 | 1.1 | 0.9
49 | 1 | 0.0011904 | 0.00029835 | 0 | 0 | 1 | 0.99471 | -0.037033 | 0.4 | 1 | 1.1 | 0.9
18 | 1 | 0 | 0 | 0 | 0 | 1 | 0.99828 | -0.011968 | 0.4 | 1 | 1.1 | 0.9
11 | 1 | 0.0039083 | 0.00097951 | 0 | 0 | 1 | 0.99381 | -0.043363 | 0.4 | 1 | 1.1 | 0.9
12 | 1 | 0 | 0 | 0 | 0 | 1 | 0.99394 | -0.042457 | 0.4 | 1 | 1.1 | 0.9
13 | 1 | 0.0011145 | 0.00027932 | 0 | 0 | 1 | 0.99391 | -0.042671 | 0.4 | 1 | 1.1 | 0.9
14 | 1 | 0 | 0 | 0 | 0 | 1 | 0.99423 | -0.040393 | 0.4 | 1 | 1.1 | 0.9
54 | 1 | 0 | 0 | 0 | 0 | 1 | 0.99427 | -0.040132 | 0.4 | 1 | 1.1 | 0.9
53 | 1 | 0.0018328 | 0.00045935 | 0 | 0 | 1 | 0.99408 | -0.041462 | 0.4 | 1 | 1.1 | 0.9
51 | 1 | 0.0012189 | 0.00030548 | 0 | 0 | 1 | 0.99405 | -0.041723 | 0.4 | 1 | 1.1 | 0.9
52 | 1 | 0.0010863 | 0.00027224 | 0 | 0 | 1 | 0.99408 | -0.041465 | 0.4 | 1 | 1.1 | 0.9
59 | 1 | 0.0013191 | 0.0003306 | 0 | 0 | 1 | 0.99411 | -0.041236 | 0.4 | 1 | 1.1 | 0.9
50 | 1 | 0.0014659 | 0.00036739 | 0 | 0 | 1 | 0.99445 | -0.038879 | 0.4 | 1 | 1.1 | 0.9
31 | 1 | 0.0029118 | 0.00072976 | 0 | 0 | 1 | 0.98983 | -0.071432 | 0.4 | 1 | 1.1 | 0.9
20 | 3 | 0.013077 | 0.0032774 | 0 | 0 | 1 | 1 | 0 | 0.4 | 1 | 1.1 | 0.9
21 | 1 | 0.013027 | 0.003265 | 0 | 0 | 1 | 0.99648 | -0.024639 | 0.4 | 1 | 1.1 | 0.9
26 | 1 | 0 | 0 | 0 | 0 | 1 | 0.99793 | -0.014421 | 0.4 | 1 | 1.1 | 0.9
29 | 1 | 0.0019831 | 0.00049702 | 0 | 0 | 1 | 0.99636 | -0.025471 | 0.4 | 1 | 1.1 | 0.9
27 | 1 | 0.0036748 | 0.000921 | 0 | 0 | 1 | 0.99745 | -0.017814 | 0.4 | 1 | 1.1 | 0.9
28 | 1 | 0.0049654 | 0.0012445 | 0 | 0 | 1 | 0.99559 | -0.030809 | 0.4 | 1 | 1.1 | 0.9
30 | 1 | 0.00393 | 0.00098495 | 0 | 0 | 1 | 0.99573 | -0.029898 | 0.4 | 1 | 1.1 | 0.9
22 | 1 | 0.0045531 | 0.0011411 | 0 | 0 | 1 | 0.99463 | -0.037627 | 0.4 | 1 | 1.1 | 0.9
23 | 1 | 0.0017282 | 0.00043313 | 0 | 0 | 1 | 0.99479 | -0.036504 | 0.4 | 1 | 1.1 | 0.9
24 | 1 | 0.010101 | 0.0025314 | 0 | 0 | 1 | 0.99435 | -0.039613 | 0.4 | 1 | 1.1 | 0.9
25 | 1 | 0.0042936 | 0.0010761 | 0 | 0 | 1 | 0.99514 | -0.034038 | 0.4 | 1 | 1.1 | 0.9
60 | 1 | 0.0078749 | 0.0019736 | 0 | 0 | 1 | 0.99555 | -0.031118 | 0.4 | 1 | 1.1 | 0.9
45 | 1 | 0.0049194 | 0.0012329 | 0 | 0 | 1 | 0.99635 | -0.025544 | 0.4 | 1 | 1.1 | 0.9
61 | 1 | 0.0045255 | 0.0011342 | 0 | 0 | 1 | 0.99456 | -0.037982 | 0.4 | 1 | 1.1 | 0.9
46 | 1 | 0 | 0 | 0 | 0 | 1 | 0.99588 | -0.028833 | 0.4 | 1 | 1.1 | 0.9
44 | 1 | 0.0078156 | 0.0019588 | 0 | 0 | 1 | 0.99363 | -0.044551 | 0.4 | 1 | 1.1 | 0.9
32 | 1 | 0.0021068 | 0.00052802 | 0 | 0 | 1 | 0.98972 | -0.072221 | 0.4 | 1 | 1.1 | 0.9
34 | 1 | 0 | 0 | 0 | 0 | 1 | 0.98928 | -0.075341 | 0.4 | 1 | 1.1 | 0.9
35 | 1 | 0.0039819 | 0.00099796 | 0 | 0 | 1 | 0.98913 | -0.076378 | 0.4 | 1 | 1.1 | 0.9
37 | 1 | 0.0035073 | 0.00087901 | 0 | 0 | 1 | 0.98912 | -0.076366 | 0.4 | 1 | 1.1 | 0.9
38 | 1 | 0 | 0 | 0 | 0 | 1 | 0.98929 | -0.075132 | 0.4 | 1 | 1.1 | 0.9
43 | 1 | 0.0036888 | 0.0009245 | 0 | 0 | 1 | 0.99326 | -0.04714 | 0.4 | 1 | 1.1 | 0.9
47 | 1 | 0.010688 | 0.0026787 | 0 | 0 | 1 | 0.99558 | -0.030952 | 0.4 | 1 | 1.1 | 0.9
57 | 1 | 0.0039092 | 0.00097973 | 0 | 0 | 1 | 0.9938 | -0.043448 | 0.4 | 1 | 1.1 | 0.9
55 | 1 | 0.0011553 | 0.00028954 | 0 | 0 | 1 | 0.99288 | -0.049948 | 0.4 | 1 | 1.1 | 0.9
56 | 1 | 0.0023966 | 0.00060065 | 0 | 0 | 1 | 0.99361 | -0.044828 | 0.4 | 1 | 1.1 | 0.9
58 | 1 | 0.0039589 | 0.00099218 | 0 | 0 | 1 | 0.9919 | -0.056887 | 0.4 | 1 | 1.1 | 0.9

## generator_data
GEN_BUS | PG | QG | QMAX | QMIN | VG | MBASE | GEN_STATUS | PMAX | PMIN
20 | 0.24066 | 0.06049 | 10 | -10 | 1 | 100 | 1 | 10 | 0

## branch_data
F_BUS | T_BUS | BR_R | BR_X | BR_B | RATE_A | RATE_B | RATE_C | TAP | SHIFT | BR_STATUS | ANGMIN | ANGMAX | P_in | Q_in | P_out | Q_out
1 | 2 | 2.7268 | 1.0488 | 2.7519e-09 | 0 | 0 | 0 | 0 | 0 | 1 | -90 | 90 | -0.032085 | -0.0080417 | 0.032116 | 0.0080531
1 | 3 | 1.8288 | 0.7034 | 1.8456e-09 | 0 | 0 | 0 | 0 | 0 | 1 | -90 | 90 | 0.017586 | 0.0044079 | -0.01758 | -0.0044057
2 | 4 | 1.7244 | 0.66323 | 1.7402e-09 | 0 | 0 | 0 | 0 | 0 | 1 | -90 | 90 | -0.039139 | -0.0098134 | 0.039168 | 0.0098242
3 | 5 | 4.1203 | 1.5847 | 4.1581e-09 | 0 | 0 | 0 | 0 | 0 | 1 | -90 | 90 | 0.011632 | 0.0029151 | -0.011626 | -0.0029132
4 | 41 | 1.3626 | 0.52407 | 1.3751e-09 | 0 | 0 | 0 | 0 | 0 | 1 | -90 | 90 | -0.046795 | -0.011736 | 0.046828 | 0.011748
5 | 40 | 1.1008 | 0.42337 | 1.1109e-09 | 0 | 0 | 0 | 0 | 0 | 1 | -90 | 90 | 0.0081307 | 0.0020371 | -0.0081299 | -0.0020369
41 | 42 | 0.029381 | 0.0113 | 2.965e-11 | 0 | 0 | 0 | 0 | 0 | 1 | -90 | 90 | -0.051463 | -0.01291 | 0.051464 | 0.01291
40 | 39 | 0.042652 | 0.016405 | 4.3043e-11 | 0 | 0 | 0 | 0 | 0 | 1 | -90 | 90 | 0.0055253 | 0.0013841 | -0.0055252 | -0.0013841
42 | 43 | 0.63501 | 0.24423 | 6.4084e-10 | 0 | 0 | 0 | 0 | 0 | 1 | -90 | 90 | -0.055797 | -0.013996 | 0.055818 | 0.014004
39 | 38 | 3.8476 | 1.4798 | 3.8829e-09 | 0 | 0 | 0 | 0 | 0 | 1 | -90 | 90 | 0.0035084 | 0.00087861 | -0.0035079 | -0.0008788
6 | 7 | 4.6924 | 1.8048 | 4.7354e-09 | 0 | 0 | 0 | 0 | 0 | 1 | -90 | 90 | 0.024919 | 0.0062527 | -0.024887 | -0.0062411
6 | 8 | 0.10154 | 0.039055 | 1.0248e-10 | 0 | 0 | 0 | 0 | 0 | 1 | -90 | 90 | -0.041413 | -0.010387 | 0.041415 | 0.010387
7 | 9 | 3.6317 | 1.3968 | 3.6651e-09 | 0 | 0 | 0 | 0 | 0 | 1 | -90 | 90 | 0.020774 | 0.0052103 | -0.020757 | -0.0052042
8 | 10 | 2.7748 | 1.0672 | 2.8003e-09 | 0 | 0 | 0 | 0 | 0 | 1 | -90 | 90 | -0.043289 | -0.010857 | 0.043345 | 0.010878
9 | 15 | 11.7535 | 4.5206 | 1.1861e-08 | 0 | 0 | 0 | 0 | 0 | 1 | -90 | 90 | 0.015567 | 0.0039036 | -0.015537 | -0.0038929
9 | 16 | 1.9608 | 0.75415 | 1.9788e-09 | 0 | 0 | 0 | 0 | 0 | 1 | -90 | 90 | 0.0051901 | 0.0013006 | -0.0051895 | -0.0013006
10 | 19 | 1.92 | 0.73845 | 1.9376e-09 | 0 | 0 | 0 | 0 | 0 | 1 | -90 | 90 | 0.026724 | 0.0066981 | -0.026709 | -0.0066927
10 | 17 | 1.6205 | 0.62326 | 1.6353e-09 | 0 | 0 | 0 | 0 | 0 | 1 | -90 | 90 | -0.072628 | -0.018218 | 0.07272 | 0.018253
15 | 33 | 0.73527 | 0.2828 | 7.4202e-10 | 0 | 0 | 0 | 0 | 0 | 1 | -90 | 90 | 0.012031 | 0.0030143 | -0.01203 | -0.0030139
19 | 49 | 1.5087 | 0.58026 | 1.5225e-09 | 0 | 0 | 0 | 0 | 0 | 1 | -90 | 90 | 0.024593 | 0.0061623 | -0.024583 | -0.0061587
17 | 18 | 1.4289 | 0.54958 | 1.442e-09 | 0 | 0 | 0 | 0 | 0 | 1 | -90 | 90 | -0.082988 | -0.020826 | 0.083094 | 0.020867
33 | 31 | 2.4213 | 0.93128 | 2.4436e-09 | 0 | 0 | 0 | 0 | 0 | 1 | -90 | 90 | 0.0090056 | 0.002256 | -0.0090034 | -0.0022554
49 | 50 | 1.0161 | 0.39079 | 1.0254e-09 | 0 | 0 | 0 | 0 | 0 | 1 | -90 | 90 | 0.023393 | 0.0058604 | -0.023387 | -0.0058582
18 | 20 | 1.1945 | 0.45941 | 2.4108e-09 | 0 | 0 | 0 | 0 | 0 | 1 | -90 | 90 | -0.13072 | -0.032818 | 0.13093 | 0.032902
18 | 21 | 3.4566 | 1.3295 | 3.4883e-09 | 0 | 0 | 0 | 0 | 0 | 1 | -90 | 90 | 0.047622 | 0.011952 | -0.047539 | -0.01192
11 | 12 | 2.982 | 1.1469 | 3.0094e-09 | 0 | 0 | 0 | 0 | 0 | 1 | -90 | 90 | -0.0039083 | -0.00097951 | 0.0039088 | 0.0009794
12 | 13 | 2.4629 | 0.94729 | 2.4855e-09 | 0 | 0 | 0 | 0 | 0 | 1 | -90 | 90 | 0.0011145 | 0.00027909 | -0.0011145 | -0.00027932
12 | 14 | 5.2845 | 2.0325 | 5.333e-09 | 0 | 0 | 0 | 0 | 0 | 1 | -90 | 90 | -0.0050233 | -0.0012585 | 0.0050247 | 0.0012585
14 | 54 | 0.36621 | 0.14085 | 3.6957e-10 | 0 | 0 | 0 | 0 | 0 | 1 | -90 | 90 | -0.0091633 | -0.0022952 | 0.0091637 | 0.0022953
14 | 53 | 3.3228 | 1.278 | 3.3533e-09 | 0 | 0 | 0 | 0 | 0 | 1 | -90 | 90 | 0.0041386 | 0.0010367 | -0.004138 | -0.0010368
54 | 59 | 1.1136 | 0.42831 | 1.1238e-09 | 0 | 0 | 0 | 0 | 0 | 1 | -90 | 90 | 0.012753 | 0.0031941 | -0.012751 | -0.0031935
54 | 50 | 0.73539 | 0.28284 | 7.4214e-10 | 0 | 0 | 0 | 0 | 0 | 1 | -90 | 90 | -0.021917 | -0.0054894 | 0.021921 | 0.0054908
53 | 52 | 0.018251 | 0.0070196 | 1.8418e-11 | 0 | 0 | 0 | 0 | 0 | 1 | -90 | 90 | 0.0023052 | 0.00057746 | -0.0023052 | -0.00057746
51 | 52 | 2.7238 | 1.0476 | 2.7488e-09 | 0 | 0 | 0 | 0 | 0 | 1 | -90 | 90 | -0.0012189 | -0.00030548 | 0.0012189 | 0.00030522
59 | 57 | 2.4862 | 0.95622 | 2.509e-09 | 0 | 0 | 0 | 0 | 0 | 1 | -90 | 90 | 0.011432 | 0.0028629 | -0.011429 | -0.0028618
31 | 32 | 1.6513 | 0.63511 | 1.6664e-09 | 0 | 0 | 0 | 0 | 0 | 1 | -90 | 90 | 0.0060917 | 0.0015256 | -0.006091 | -0.0015255
20 | 26 | 1.9526 | 0.75102 | 1.9706e-09 | 0 | 0 | 0 | 0 | 0 | 1 | -90 | 90 | 0.096654 | 0.024311 | -0.09646 | -0.024237
21 | 29 | 0.31231 | 0.12012 | 3.1518e-10 | 0 | 0 | 0 | 0 | 0 | 1 | -90 | 90 | 0.034511 | 0.0086548 | -0.034507 | -0.0086533
26 | 27 | 2.28 | 0.87691 | 2.3009e-09 | 0 | 0 | 0 | 0 | 0 | 1 | -90 | 90 | 0.019316 | 0.004844 | -0.019307 | -0.0048408
26 | 28 | 2.7649 | 1.0634 | 2.7902e-09 | 0 | 0 | 0 | 0 | 0 | 1 | -90 | 90 | 0.077144 | 0.019393 | -0.076968 | -0.019325
29 | 30 | 1.761 | 0.67731 | 1.7772e-09 | 0 | 0 | 0 | 0 | 0 | 1 | -90 | 90 | 0.032524 | 0.0081563 | -0.032504 | -0.0081488
27 | 45 | 6.4086 | 2.4648 | 6.4674e-09 | 0 | 0 | 0 | 0 | 0 | 1 | -90 | 90 | 0.015632 | 0.0039198 | -0.015615 | -0.003914
28 | 61 | 1.2896 | 0.49602 | 1.3015e-09 | 0 | 0 | 0 | 0 | 0 | 1 | -90 | 90 | 0.072003 | 0.018081 | -0.071931 | -0.018053
30 | 60 | 0.55166 | 0.21218 | 5.5672e-10 | 0 | 0 | 0 | 0 | 0 | 1 | -90 | 90 | 0.028574 | 0.0071638 | -0.028569 | -0.007162
22 | 23 | 0.98816 | 0.38006 | 9.9723e-10 | 0 | 0 | 0 | 0 | 0 | 1 | -90 | 90 | -0.014657 | -0.0036734 | 0.014659 | 0.0036742
22 | 24 | 2.5331 | 0.97426 | 2.5563e-09 | 0 | 0 | 0 | 0 | 0 | 1 | -90 | 90 | 0.010103 | 0.0025323 | -0.010101 | -0.0025314
23 | 25 | 1.9403 | 0.74627 | 1.9581e-09 | 0 | 0 | 0 | 0 | 0 | 1 | -90 | 90 | -0.016387 | -0.0041073 | 0.016393 | 0.0041093
25 | 60 | 1.8218 | 0.7007 | 1.8385e-09 | 0 | 0 | 0 | 0 | 0 | 1 | -90 | 90 | -0.020686 | -0.0051853 | 0.020695 | 0.0051884
45 | 46 | 3.9764 | 1.5294 | 4.0129e-09 | 0 | 0 | 0 | 0 | 0 | 1 | -90 | 90 | 0.010696 | 0.0026811 | -0.010691 | -0.0026796
61 | 44 | 1.2581 | 0.48388 | 1.2696e-09 | 0 | 0 | 0 | 0 | 0 | 1 | -90 | 90 | 0.067406 | 0.016919 | -0.067344 | -0.016896
46 | 47 | 2.5593 | 0.98435 | 2.5828e-09 | 0 | 0 | 0 | 0 | 0 | 1 | -90 | 90 | 0.010691 | 0.0026796 | -0.010688 | -0.0026787
44 | 43 | 0.56017 | 0.21545 | 5.6531e-10 | 0 | 0 | 0 | 0 | 0 | 1 | -90 | 90 | 0.059529 | 0.014937 | -0.059507 | -0.014929
32 | 34 | 9.9799 | 3.8384 | 1.0072e-08 | 0 | 0 | 0 | 0 | 0 | 1 | -90 | 90 | 0.0039842 | 0.00099752 | -0.0039825 | -0.00099785
34 | 35 | 3.3176 | 1.276 | 3.3481e-09 | 0 | 0 | 0 | 0 | 0 | 1 | -90 | 90 | 0.0039825 | 0.00099785 | -0.0039819 | -0.00099796
37 | 38 | 4.4842 | 1.7247 | 4.5253e-09 | 0 | 0 | 0 | 0 | 0 | 1 | -90 | 90 | -0.0035073 | -0.00087901 | 0.0035079 | 0.0008788
57 | 56 | 2.3536 | 0.90524 | 2.3752e-09 | 0 | 0 | 0 | 0 | 0 | 1 | -90 | 90 | 0.0075196 | 0.001882 | -0.0075182 | -0.0018817
55 | 56 | 12.8129 | 4.928 | 1.293e-08 | 0 | 0 | 0 | 0 | 0 | 1 | -90 | 90 | -0.0051179 | -0.001281 | 0.0051216 | 0.0012811
55 | 58 | 22.438 | 8.63 | 2.2644e-08 | 0 | 0 | 0 | 0 | 0 | 1 | -90 | 90 | 0.0039626 | 0.00099141 | -0.0039588 | -0.00099218