## bus_data
BUS_I | BUS_TYPE | Pd | Qd | Gs | Bs | area | Vm | Va | baseKV | zone | Vmax | Vmin
1 | 1 | 0.0029151 | 0.00073059 | 0 | 0 | 1 | 0.99599 | -0.027969 | 0.4 | 1 | 1.1 | 0.9
2 | 1 | 0.00082893 | 0.00020775 | 0 | 0 | 1 | 0.99516 | -0.033792 | 0.4 | 1 | 1.1 | 0.9
3 | 1 | 0.0035581 | 0.00089173 | 0 | 0 | 1 | 0.99628 | -0.025899 | 0.4 | 1 | 1.1 | 0.9
4 | 1 | 0.00083796 | 0.00021001 | 0 | 0 | 1 | 0.99496 | -0.035229 | 0.4 | 1 | 1.1 | 0.9
31 | 1 | 0.0010539 | 0.00026413 | 0 | 0 | 1 | 0.99425 | -0.04029 | 0.4 | 1 | 1.1 | 0.9
5 | 1 | 0 | 0 | 0 | 0 | 1 | 0.99721 | -0.019332 | 0.4 | 1 | 1.1 | 0.9
6 | 1 | 0.00029306 | 7.3448e-05 | 0 | 0 | 1 | 0.99487 | -0.035869 | 0.4 | 1 | 1.1 | 0.9
29 | 1 | 0.00043427 | 0.00010884 | 0 | 0 | 1 | 0.99373 | -0.043917 | 0.4 | 1 | 1.1 | 0.9
70 | 1 | 0.0037354 | 0.00093619 | 0 | 0 | 1 | 0.99808 | -0.013285 | 0.4 | 1 | 1.1 | 0.9
72 | 1 | 0.0038556 | 0.0009663 | 0 | 0 | 1 | 0.99683 | -0.021981 | 0.4 | 1 | 1.1 | 0.9
7 | 1 | 0.00071565 | 0.00017936 | 0 | 0 | 1 | 0.99474 | -0.036751 | 0.4 | 1 | 1.1 | 0.9
69 | 1 | 0.007071 | 0.0017722 | 0 | 0 | 1 | 0.99888 | -0.0077877 | 0.4 | 1 | 1.1 | 0.9
13 | 1 | 0.001565 | 0.00039222 | 0 | 0 | 1 | 0.99576 | -0.029415 | 0.4 | 1 | 1.1 | 0.9
8 | 1 | 0.00027284 | 6.8381e-05 | 0 | 0 | 1 | 0.99374 | -0.043843 | 0.4 | 1 | 1.1 | 0.9
17 | 1 | 0 | 0 | 0 | 0 | 1 | 0.99365 | -0.044486 | 0.4 | 1 | 1.1 | 0.9
24 | 1 | 0 | 0 | 0 | 0 | 1 | 0.99314 | -0.048072 | 0.4 | 1 | 1.1 | 0.9
9 | 1 | 0.00045106 | 0.00011305 | 0 | 0 | 1 | 0.99426 | -0.039799 | 0.4 | 1 | 1.1 | 0.9
10 | 1 | 0.00028424 | 7.1238e-05 | 0 | 0 | 1 | 0.99372 | -0.043556 | 0.4 | 1 | 1.1 | 0.9
11 | 1 | 0.0016421 | 0.00041155 | 0 | 0 | 1 | 0.99518 | -0.033422 | 0.4 | 1 | 1.1 | 0.9
12 | 1 | 0.00026472 | 6.6345e-05 | 0 | 0 | 1 | 0.99347 | -0.045311 | 0.4 | 1 | 1.1 | 0.9
14 | 1 | 0 | 0 | 0 | 0 | 1 | 0.99313 | -0.047724 | 0.4 | 1 | 1.1 | 0.9
15 | 1 | 0.00027586 | 6.9138e-05 | 0 | 0 | 1 | 0.99304 | -0.048356 | 0.4 | 1 | 1.1 | 0.9
16 | 1 | 0.0003058 | 7.6642e-05 | 0 | 0 | 1 | 0.99178 | -0.05709 | 0.4 | 1 | 1.1 | 0.9
18 | 1 | 0.00068478 | 0.00017162 | 0 | 0 | 1 | 0.99268 | -0.05088 | 0.4 | 1 | 1.1 | 0.9
64 | 1 | 0 | 0 | 0 | 0 | 1 | 0.98951 | -0.072978 | 0.4 | 1 | 1.1 | 0.9
19 | 1 | 0.0009627 | 0.00024127 | 0 | 0 | 1 | 0.99264 | -0.051183 | 0.4 | 1 | 1.1 | 0.9
65 | 1 | 0.0045427 | 0.0011385 | 0 | 0 | 1 | 0.98387 | -0.11271 | 0.4 | 1 | 1.1 | 0.9
34 | 1 | 0.003544 | 0.0008882 | 0 | 0 | 1 | 0.99288 | -0.049925 | 0.4 | 1 | 1.1 | 0.9
33 | 1 | 0.0012657 | 0.0003172 | 0 | 0 | 1 | 0.9931 | -0.048365 | 0.4 | 1 | 1.1 | 0.9
22 | 1 | 0.00044331 | 0.0001111 | 0 | 0 | 1 | 0.99258 | -0.051619 | 0.4 | 1 | 1.1 | 0.9
20 | 1 | 0.00088119 | 0.00022085 | 0 | 0 | 1 | 0.99235 | -0.053182 | 0.4 | 1 | 1.1 | 0.9
21 | 1 | 0.00079202 | 0.0001985 | 0 | 0 | 1 | 0.99224 | -0.053971 | 0.4 | 1 | 1.1 | 0.9
23 | 1 | 0.00094041 | 0.00023569 | 0 | 0 | 1 | 0.9922 | -0.054302 | 0.4 | 1 | 1.1 | 0.9
26 | 1 | 0.00073798 | 0.00018495 | 0 | 0 | 1 | 0.99217 | -0.054502 | 0.4 | 1 | 1.1 | 0.9
27 | 1 | 0.00088047 | 0.00022067 | 0 | 0 | 1 | 0.99206 | -0.055244 | 0.4 | 1 | 1.1 | 0.9
32 | 1 | 0.0016698 | 0.00041849 | 0 | 0 | 1 | 0.99254 | -0.052319 | 0.4 | 1 | 1.1 | 0.9
28 | 1 | 0.0027799 | 0.0006967 | 0 | 0 | 1 | 0.99315 | -0.048069 | 0.4 | 1 | 1.1 | 0.9
35 | 1 | 0.0009194 | 0.00023042 | 0 | 0 | 1 | 0.97014 | -0.21123 | 0.4 | 1 | 1.1 | 0.9
36 | 1 | 0.00088832 | 0.00022263 | 0 | 0 | 1 | 0.97017 | -0.21103 | 0.4 | 1 | 1.1 | 0.9
37 | 1 | 0 | 0 | 0 | 0 | 1 | 0.97083 | -0.20618 | 0.4 | 1 | 1.1 | 0.9
38 | 1 | 0.0013159 | 0.0003298 | 0 | 0 | 1 | 0.97117 | -0.20368 | 0.4 | 1 | 1.1 | 0.9
43 | 1 | 0.00090034 | 0.00022565 | 0 | 0 | 1 | 0.97119 | -0.20356 | 0.4 | 1 | 1.1 | 0.9
67 | 1 | 0.00089585 | 0.00022452 | 0 | 0 | 1 | 0.97115 | -0.20387 | 0.4 | 1 | 1.1 | 0.9
68 | 1 | 0.0010162 | 0.00025469 | 0 | 0 | 1 | 0.97111 | -0.20414 | 0.4 | 1 | 1.1 | 0.9
66 | 1 | 0 | 0 | 0 | 0 | 1 | 0.97169 | -0.2 | 0.4 | 1 | 1.1 | 0.9
44 | 1 | 0.0017427 | 0.00043676 | 0 | 0 | 1 | 0.97122 | -0.20337 | 0.4 | 1 | 1.1 | 0.9
39 | 1 | 0.0030771 | 0.00077118 | 0 | 0 | 1 | 0.97365 | -0.18568 | 0.4 | 1 | 1.1 | 0.9
40 | 1 | 0.0021758 | 0.00054532 | 0 | 0 | 1 | 0.97375 | -0.18498 | 0.4 | 1 | 1.1 | 0.9
41 | 1 | 0.0063646 | 0.0015951 | 0 | 0 | 1 | 0.97359 | -0.18611 | 0.4 | 1 | 1.1 | 0.9
42 | 1 | 0.0012266 | 0.00030742 | 0 | 0 | 1 | 0.97397 | -0.18341 | 0.4 | 1 | 1.1 | 0.9
48 | 1 | 0.0011395 | 0.00028559 | 0 | 0 | 1 | 0.9741 | -0.18245 | 0.4 | 1 | 1.1 | 0.9
49 | 1 | 0 | 0 | 0 | 0 | 1 | 0.97422 | -0.18161 | 0.4 | 1 | 1.1 | 0.9
45 | 1 | 0.00087767 | 0.00021997 | 0 | 0 | 1 | 0.97125 | -0.20313 | 0.4 | 1 | 1.1 | 0.9
46 | 1 | 0 | 0 | 0 | 0 | 1 | 0.97221 | -0.1962 | 0.4 | 1 | 1.1 | 0.9
47 | 1 | 0 | 0 | 0 | 0 | 1 | 0.97327 | -0.18845 | 0.4 | 1 | 1.1 | 0.9
59 | 1 | 0.00086727 | 0.00021736 | 0 | 0 | 1 | 0.97326 | -0.18856 | 0.4 | 1 | 1.1 | 0.9
51 | 1 | 0.0013882 | 0.00034792 | 0 | 0 | 1 | 0.97402 | -0.18301 | 0.4 | 1 | 1.1 | 0.9
50 | 1 | 0.0013899 | 0.00034835 | 0 | 0 | 1 | 0.97445 | -0.17996 | 0.4 | 1 | 1.1 | 0.9
52 | 1 | 0.00086229 | 0.00021611 | 0 | 0 | 1 | 0.97453 | -0.17934 | 0.4 | 1 | 1.1 | 0.9
53 | 1 | 0.00087893 | 0.00022028 | 0 | 0 | 1 | 0.97482 | -0.17725 | 0.4 | 1 | 1.1 | 0.9
54 | 1 | 0.0035862 | 0.00089879 | 0 | 0 | 1 | 0.97615 | -0.16769 | 0.4 | 1 | 1.1 | 0.9
58 | 1 | 0 | 0 | 0 | 0 | 1 | 0.97699 | -0.16168 | 0.4 | 1 | 1.1 | 0.9
61 | 1 | 0.004961 | 0.0012433 | 0 | 0 | 1 | 0.9818 | -0.12737 | 0.4 | 1 | 1.1 | 0.9
60 | 1 | 0.0010572 | 0.00026497 | 0 | 0 | 1 | 0.97663 | -0.16428 | 0.4 | 1 | 1.1 | 0.9
55 | 1 | 0.0011455 | 0.00028708 | 0 | 0 | 1 | 0.97648 | -0.16537 | 0.4 | 1 | 1.1 | 0.9
56 | 1 | 0 | 0 | 0 | 0 | 1 | 0.97651 | -0.16511 | 0.4 | 1 | 1.1 | 0.9
57 | 1 | 0.001038 | 0.00026016 | 0 | 0 | 1 | 0.97652 | -0.16504 | 0.4 | 1 | 1.1 | 0.9
62 | 3 | 0 | 0 | 0 | 0 | 1 | 1 | 0 | 0.4 | 1 | 1.1 | 0.9
63 | 1 | 0 | 0 | 0 | 0 | 1 | 0.99955 | -0.0031108 | 0.4 | 1 | 1.1 | 0.9
71 | 1 | 0.0037746 | 0.00094601 | 0 | 0 | 1 | 0.99935 | -0.0044903 | 0.4 | 1 | 1.1 | 0.9
73 | 1 | 0.006433 | 0.0016123 | 0 | 0 | 1 | 0.99912 | -0.0061288 | 0.4 | 1 | 1.1 | 0.9

## generator_data
GEN_BUS | PG | QG | QMAX | QMIN | VG | MBASE | GEN_STATUS | PMAX | PMIN
62 | 0.1017 | 0.02562 | 10 | -10 | 1 | 100 | 1 | 10 | 0

## branch_data
F_BUS | T_BUS | BR_R | BR_X | BR_B | RATE_A | RATE_B | RATE_C | TAP | SHIFT | BR_STATUS | ANGMIN | ANGMAX | P_in | Q_in | P_out | Q_out
1 | 2 | 5.4571 | 2.0989 | 5.5072e-09 | 0 | 0 | 0 | 0 | 0 | 1 | -90 | 90 | 0.01373 | 0.0034344 | -0.013719 | -0.0034307
1 | 3 | 1.6026 | 0.61639 | 1.6173e-09 | 0 | 0 | 0 | 0 | 0 | 1 | -90 | 90 | -0.016645 | -0.004165 | 0.016649 | 0.0041667
2 | 4 | 2.1452 | 0.82509 | 2.1649e-09 | 0 | 0 | 0 | 0 | 0 | 1 | -90 | 90 | 0.0086146 | 0.0021559 | -0.0086129 | -0.0021554
2 | 31 | 19.4753 | 7.4905 | 1.9654e-08 | 0 | 0 | 0 | 0 | 0 | 1 | -90 | 90 | 0.004275 | 0.0010671 | -0.0042712 | -0.0010675
3 | 5 | 4.1958 | 1.6138 | 4.2343e-09 | 0 | 0 | 0 | 0 | 0 | 1 | -90 | 90 | -0.020207 | -0.0050584 | 0.020226 | 0.005065
4 | 6 | 1.0584 | 0.40707 | 1.0681e-09 | 0 | 0 | 0 | 0 | 0 | 1 | -90 | 90 | 0.0077749 | 0.0019454 | -0.0077742 | -0.0019453
31 | 29 | 14.435 | 5.5519 | 1.4567e-08 | 0 | 0 | 0 | 0 | 0 | 1 | -90 | 90 | 0.0032173 | 0.00080342 | -0.0032157 | -0.00080424
5 | 70 | 0.98379 | 0.37838 | 1.9856e-09 | 0 | 0 | 0 | 0 | 0 | 1 | -90 | 90 | -0.080444 | -0.020262 | 0.080512 | 0.020288
5 | 72 | 0.57707 | 0.22195 | 1.1647e-09 | 0 | 0 | 0 | 0 | 0 | 1 | -90 | 90 | 0.060218 | 0.015197 | -0.060196 | -0.015188
6 | 7 | 1.5163 | 0.58319 | 1.5302e-09 | 0 | 0 | 0 | 0 | 0 | 1 | -90 | 90 | 0.0074811 | 0.0018718 | -0.0074802 | -0.0018716
29 | 28 | 19.1531 | 7.3666 | 1.9329e-08 | 0 | 0 | 0 | 0 | 0 | 1 | -90 | 90 | 0.0027815 | 0.0006954 | -0.0027799 | -0.0006967
70 | 69 | 0.85563 | 0.32909 | 1.727e-09 | 0 | 0 | 0 | 0 | 0 | 1 | -90 | 90 | -0.084247 | -0.021224 | 0.084312 | 0.021249
72 | 13 | 1.7294 | 0.66515 | 3.4905e-09 | 0 | 0 | 0 | 0 | 0 | 1 | -90 | 90 | 0.05634 | 0.014222 | -0.056281 | -0.0142
7 | 8 | 13.4633 | 5.1782 | 1.3587e-08 | 0 | 0 | 0 | 0 | 0 | 1 | -90 | 90 | 0.0067646 | 0.0016923 | -0.006758 | -0.0016911
69 | 63 | 0.67207 | 0.25849 | 1.3565e-09 | 0 | 0 | 0 | 0 | 0 | 1 | -90 | 90 | -0.091383 | -0.023021 | 0.091443 | 0.023044
13 | 11 | 0.95757 | 0.3683 | 1.9327e-09 | 0 | 0 | 0 | 0 | 0 | 1 | -90 | 90 | 0.054716 | 0.013808 | -0.054686 | -0.013796
8 | 17 | 1.2703 | 0.48857 | 1.2819e-09 | 0 | 0 | 0 | 0 | 0 | 1 | -90 | 90 | 0.0064851 | 0.0016227 | -0.0064845 | -0.0016226
17 | 24 | 7.091 | 2.7273 | 7.156e-09 | 0 | 0 | 0 | 0 | 0 | 1 | -90 | 90 | 0.0064845 | 0.0016226 | -0.0064813 | -0.0016221
24 | 34 | 4.5518 | 1.7507 | 4.5936e-09 | 0 | 0 | 0 | 0 | 0 | 1 | -90 | 90 | 0.0052156 | 0.0013051 | -0.0052143 | -0.0013051
24 | 33 | 2.9747 | 1.1441 | 3.002e-09 | 0 | 0 | 0 | 0 | 0 | 1 | -90 | 90 | 0.0012657 | 0.00031693 | -0.0012657 | -0.0003172
9 | 10 | 0.93154 | 0.35828 | 1.8802e-09 | 0 | 0 | 0 | 0 | 0 | 1 | -90 | 90 | 0.052545 | 0.013253 | -0.052517 | -0.013243
9 | 11 | 1.5695 | 0.60365 | 3.1678e-09 | 0 | 0 | 0 | 0 | 0 | 1 | -90 | 90 | -0.052996 | -0.013367 | 0.053044 | 0.013384
10 | 12 | 0.43692 | 0.16805 | 8.8186e-10 | 0 | 0 | 0 | 0 | 0 | 1 | -90 | 90 | 0.052233 | 0.013172 | -0.05222 | -0.013167
12 | 14 | 0.60386 | 0.23225 | 1.2188e-09 | 0 | 0 | 0 | 0 | 0 | 1 | -90 | 90 | 0.051956 | 0.013101 | -0.051938 | -0.013094
14 | 15 | 1.2272 | 0.47201 | 1.2385e-09 | 0 | 0 | 0 | 0 | 0 | 1 | -90 | 90 | 0.0066035 | 0.0016527 | -0.006603 | -0.0016526
14 | 16 | 2.6859 | 1.033 | 5.4211e-09 | 0 | 0 | 0 | 0 | 0 | 1 | -90 | 90 | 0.045334 | 0.011441 | -0.045275 | -0.011419
15 | 18 | 5.1097 | 1.9653 | 5.1566e-09 | 0 | 0 | 0 | 0 | 0 | 1 | -90 | 90 | 0.0063271 | 0.0015834 | -0.0063249 | -0.0015831
16 | 64 | 4.5711 | 1.7581 | 9.2262e-09 | 0 | 0 | 0 | 0 | 0 | 1 | -90 | 90 | 0.044969 | 0.011342 | -0.044869 | -0.011305
18 | 19 | 0.68801 | 0.26462 | 6.9432e-10 | 0 | 0 | 0 | 0 | 0 | 1 | -90 | 90 | 0.0056401 | 0.0014115 | -0.0056399 | -0.0014115
64 | 65 | 11.3426 | 4.3625 | 2.2893e-08 | 0 | 0 | 0 | 0 | 0 | 1 | -90 | 90 | 0.044869 | 0.011305 | -0.044621 | -0.011212
19 | 22 | 1.19 | 0.45769 | 1.2009e-09 | 0 | 0 | 0 | 0 | 0 | 1 | -90 | 90 | 0.0046772 | 0.0011702 | -0.0046769 | -0.0011702
65 | 61 | 4.6291 | 1.7804 | 9.3432e-09 | 0 | 0 | 0 | 0 | 0 | 1 | -90 | 90 | 0.040078 | 0.010073 | -0.039997 | -0.010043
34 | 32 | 18.3297 | 7.0499 | 1.8498e-08 | 0 | 0 | 0 | 0 | 0 | 1 | -90 | 90 | 0.0016703 | 0.00041687 | -0.0016698 | -0.00041849
22 | 20 | 4.7247 | 1.8172 | 4.768e-09 | 0 | 0 | 0 | 0 | 0 | 1 | -90 | 90 | 0.0042336 | 0.0010591 | -0.0042327 | -0.0010592
20 | 21 | 3.0105 | 1.1579 | 3.0382e-09 | 0 | 0 | 0 | 0 | 0 | 1 | -90 | 90 | 0.0033515 | 0.00083836 | -0.0033511 | -0.00083852
21 | 23 | 1.6518 | 0.6353 | 1.6669e-09 | 0 | 0 | 0 | 0 | 0 | 1 | -90 | 90 | 0.0025591 | 0.00064002 | -0.002559 | -0.00064014
23 | 26 | 1.576 | 0.60616 | 1.5905e-09 | 0 | 0 | 0 | 0 | 0 | 1 | -90 | 90 | 0.0016186 | 0.00040445 | -0.0016185 | -0.00040459
26 | 27 | 10.7473 | 4.1336 | 1.0846e-08 | 0 | 0 | 0 | 0 | 0 | 1 | -90 | 90 | 0.00088056 | 0.00021963 | -0.00088047 | -0.00022067
35 | 36 | 2.6233 | 1.0089 | 2.6473e-09 | 0 | 0 | 0 | 0 | 0 | 1 | -90 | 90 | -0.00091937 | -0.00023042 | 0.0009194 | 0.00023019
36 | 37 | 32.6703 | 12.5655 | 3.297e-08 | 0 | 0 | 0 | 0 | 0 | 1 | -90 | 90 | -0.0018077 | -0.00045282 | 0.0018089 | 0.00045018
37 | 38 | 16.7047 | 6.4249 | 1.6858e-08 | 0 | 0 | 0 | 0 | 0 | 1 | -90 | 90 | -0.0018089 | -0.00045018 | 0.0018095 | 0.00044883
38 | 43 | 0.45555 | 0.17521 | 4.5973e-10 | 0 | 0 | 0 | 0 | 0 | 1 | -90 | 90 | -0.0031254 | -0.00077863 | 0.0031255 | 0.00077861
43 | 44 | 0.58642 | 0.22555 | 5.918e-10 | 0 | 0 | 0 | 0 | 0 | 1 | -90 | 90 | -0.0040258 | -0.0010043 | 0.0040259 | 0.0010042
67 | 68 | 3.2782 | 1.2609 | 3.3083e-09 | 0 | 0 | 0 | 0 | 0 | 1 | -90 | 90 | 0.0010162 | 0.00025439 | -0.0010162 | -0.00025469
67 | 66 | 24.7315 | 9.5121 | 2.4958e-08 | 0 | 0 | 0 | 0 | 0 | 1 | -90 | 90 | -0.0019121 | -0.00047892 | 0.0019131 | 0.00047695
66 | 46 | 24.1062 | 9.2716 | 2.4327e-08 | 0 | 0 | 0 | 0 | 0 | 1 | -90 | 90 | -0.0019131 | -0.00047695 | 0.0019141 | 0.00047504
44 | 45 | 0.49464 | 0.19024 | 4.9917e-10 | 0 | 0 | 0 | 0 | 0 | 1 | -90 | 90 | -0.0057685 | -0.001441 | 0.0057687 | 0.001441
39 | 40 | 0.92437 | 0.35553 | 9.3285e-10 | 0 | 0 | 0 | 0 | 0 | 1 | -90 | 90 | -0.0094419 | -0.0023664 | 0.0094428 | 0.0023667
39 | 41 | 0.82175 | 0.31606 | 8.2929e-10 | 0 | 0 | 0 | 0 | 0 | 1 | -90 | 90 | 0.0063649 | 0.0015952 | -0.0063645 | -0.0015951
40 | 42 | 1.6693 | 0.64205 | 1.6847e-09 | 0 | 0 | 0 | 0 | 0 | 1 | -90 | 90 | -0.011619 | -0.002912 | 0.011621 | 0.0029128
42 | 48 | 0.9164 | 0.35246 | 9.248e-10 | 0 | 0 | 0 | 0 | 0 | 1 | -90 | 90 | -0.012848 | -0.0032202 | 0.012849 | 0.0032208
48 | 49 | 0.74189 | 0.28534 | 7.487e-10 | 0 | 0 | 0 | 0 | 0 | 1 | -90 | 90 | -0.013989 | -0.0035064 | 0.013991 | 0.0035069
49 | 50 | 0.82218 | 0.31622 | 8.2973e-10 | 0 | 0 | 0 | 0 | 0 | 1 | -90 | 90 | -0.024831 | -0.0062144 | 0.024837 | 0.0062165
49 | 51 | 1.5767 | 0.60644 | 1.5912e-09 | 0 | 0 | 0 | 0 | 0 | 1 | -90 | 90 | 0.010841 | 0.0027075 | -0.010838 | -0.0027069
45 | 46 | 12.7507 | 4.9041 | 1.2868e-08 | 0 | 0 | 0 | 0 | 0 | 1 | -90 | 90 | -0.0066464 | -0.001661 | 0.0066527 | 0.0016622
46 | 47 | 11.051 | 4.2504 | 1.1152e-08 | 0 | 0 | 0 | 0 | 0 | 1 | -90 | 90 | -0.0085668 | -0.0021372 | 0.0085759 | 0.0021397
47 | 59 | 1.4923 | 0.57397 | 1.506e-09 | 0 | 0 | 0 | 0 | 0 | 1 | -90 | 90 | 0.00086727 | 0.00021722 | -0.00086725 | -0.00021736
47 | 51 | 7.0645 | 2.7171 | 7.1293e-09 | 0 | 0 | 0 | 0 | 0 | 1 | -90 | 90 | -0.0094432 | -0.0023569 | 0.0094503 | 0.002359
50 | 52 | 0.29105 | 0.11194 | 2.9372e-10 | 0 | 0 | 0 | 0 | 0 | 1 | -90 | 90 | -0.026227 | -0.0065649 | 0.026229 | 0.0065657
52 | 53 | 0.95355 | 0.36675 | 1.9246e-09 | 0 | 0 | 0 | 0 | 0 | 1 | -90 | 90 | -0.027091 | -0.0067818 | 0.027099 | 0.0067846
53 | 54 | 4.2247 | 1.6249 | 8.5269e-09 | 0 | 0 | 0 | 0 | 0 | 1 | -90 | 90 | -0.027978 | -0.0070049 | 0.028015 | 0.0070183
54 | 58 | 2.3617 | 0.90836 | 4.7668e-09 | 0 | 0 | 0 | 0 | 0 | 1 | -90 | 90 | -0.031601 | -0.0079171 | 0.031627 | 0.0079268
58 | 61 | 12.287 | 4.7258 | 2.4799e-08 | 0 | 0 | 0 | 0 | 0 | 1 | -90 | 90 | -0.034869 | -0.0087378 | 0.035036 | 0.0087994
58 | 60 | 9.9228 | 3.8165 | 1.0014e-08 | 0 | 0 | 0 | 0 | 0 | 1 | -90 | 90 | 0.0032421 | 0.00081105 | -0.003241 | -0.00081156
60 | 57 | 4.3515 | 1.6737 | 4.3914e-09 | 0 | 0 | 0 | 0 | 0 | 1 | -90 | 90 | 0.0021838 | 0.00054659 | -0.0021835 | -0.00054692
55 | 56 | 2.796 | 1.0754 | 2.8217e-09 | 0 | 0 | 0 | 0 | 0 | 1 | -90 | 90 | -0.0011455 | -0.00028708 | 0.0011455 | 0.00028683
56 | 57 | 0.71047 | 0.27326 | 7.1699e-10 | 0 | 0 | 0 | 0 | 0 | 1 | -90 | 90 | -0.0011455 | -0.00028683 | 0.0011455 | 0.00028677
62 | 63 | 0.40215 | 0.15468 | 8.1169e-10 | 0 | 0 | 0 | 0 | 0 | 1 | -90 | 90 | 0.1017 | 0.02562 | -0.10165 | -0.025603
63 | 71 | 1.7578 | 0.67608 | 1.7739e-09 | 0 | 0 | 0 | 0 | 0 | 1 | -90 | 90 | 0.010211 | 0.0025591 | -0.010209 | -0.0025585
71 | 73 | 3.3121 | 1.2739 | 3.3425e-09 | 0 | 0 | 0 | 0 | 0 | 1 | -90 | 90 | 0.0064344 | 0.0016125 | -0.006433 | -0.0016123