## bus_data
BUS_I | BUS_TYPE | Pd | Qd | Gs | Bs | area | Vm | Va | baseKV | zone | Vmax | Vmin
1 | 1 | 0.00092853 | 0.00023271 | 0 | 0 | 1 | 0.99396 | -0.042108 | 0.4 | 1 | 1.1 | 0.9
2 | 1 | 0.0019689 | 0.00049345 | 0 | 0 | 1 | 0.99385 | -0.042863 | 0.4 | 1 | 1.1 | 0.9
3 | 1 | 0 | 0 | 0 | 0 | 1 | 0.99402 | -0.04169 | 0.4 | 1 | 1.1 | 0.9
4 | 1 | 0 | 0 | 0 | 0 | 1 | 0.99396 | -0.042127 | 0.4 | 1 | 1.1 | 0.9
5 | 1 | 0.0018652 | 0.00046746 | 0 | 0 | 1 | 0.99414 | -0.040854 | 0.4 | 1 | 1.1 | 0.9
6 | 1 | 0.00084849 | 0.00021265 | 0 | 0 | 1 | 0.99391 | -0.042445 | 0.4 | 1 | 1.1 | 0.9
8 | 1 | 0 | 0 | 0 | 0 | 1 | 0.99454 | -0.037988 | 0.4 | 1 | 1.1 | 0.9
7 | 1 | 0.0050672 | 0.00127 | 0 | 0 | 1 | 0.99387 | -0.042736 | 0.4 | 1 | 1.1 | 0.9
9 | 1 | 0 | 0 | 0 | 0 | 1 | 0.99601 | -0.027721 | 0.4 | 1 | 1.1 | 0.9
12 | 1 | 0 | 0 | 0 | 0 | 1 | 0.98779 | -0.085463 | 0.4 | 1 | 1.1 | 0.9
118 | 1 | 0.0058195 | 0.0014585 | 0 | 0 | 1 | 0.99557 | -0.030805 | 0.4 | 1 | 1.1 | 0.9
25 | 3 | 0 | 0 | 0 | 0 | 1 | 1 | 0 | 0.4 | 1 | 1.1 | 0.9
10 | 1 | 0.002634 | 0.00066013 | 0 | 0 | 1 | 0.98617 | -0.096913 | 0.4 | 1 | 1.1 | 0.9
11 | 1 | 0.0022769 | 0.00057065 | 0 | 0 | 1 | 0.98592 | -0.0987 | 0.4 | 1 | 1.1 | 0.9
13 | 1 | 0.0039226 | 0.0009831 | 0 | 0 | 1 | 0.98525 | -0.10345 | 0.4 | 1 | 1.1 | 0.9
14 | 1 | 0.008862 | 0.002221 | 0 | 0 | 1 | 0.98708 | -0.090506 | 0.4 | 1 | 1.1 | 0.9
15 | 1 | 0.0030409 | 0.00076211 | 0 | 0 | 1 | 0.98517 | -0.10405 | 0.4 | 1 | 1.1 | 0.9
90 | 1 | 0.011621 | 0.0029125 | 0 | 0 | 1 | 0.98637 | -0.095569 | 0.4 | 1 | 1.1 | 0.9
17 | 1 | 0.0026096 | 0.00065404 | 0 | 0 | 1 | 0.98508 | -0.10468 | 0.4 | 1 | 1.1 | 0.9
16 | 1 | 0.002601 | 0.00065188 | 0 | 0 | 1 | 0.98506 | -0.10481 | 0.4 | 1 | 1.1 | 0.9
18 | 1 | 0.0027205 | 0.00068182 | 0 | 0 | 1 | 0.98476 | -0.10693 | 0.4 | 1 | 1.1 | 0.9
19 | 1 | 0.0034597 | 0.00086709 | 0 | 0 | 1 | 0.98472 | -0.10727 | 0.4 | 1 | 1.1 | 0.9
22 | 1 | 0.0057835 | 0.0014495 | 0 | 0 | 1 | 0.9986 | -0.0098188 | 0.4 | 1 | 1.1 | 0.9
23 | 1 | 0.0034601 | 0.00086719 | 0 | 0 | 1 | 0.99851 | -0.010434 | 0.4 | 1 | 1.1 | 0.9
24 | 1 | 0.0097013 | 0.0024314 | 0 | 0 | 1 | 0.99892 | -0.0075403 | 0.4 | 1 | 1.1 | 0.9
31 | 1 | 0 | 0 | 0 | 0 | 1 | 0.99667 | -0.023345 | 0.4 | 1 | 1.1 | 0.9
29 | 1 | 0.002244 | 0.00056239 | 0 | 0 | 1 | 0.99478 | -0.036637 | 0.4 | 1 | 1.1 | 0.9
30 | 1 | 0.0036833 | 0.00092311 | 0 | 0 | 1 | 0.99472 | -0.037023 | 0.4 | 1 | 1.1 | 0.9
32 | 1 | 0.0034157 | 0.00085605 | 0 | 0 | 1 | 0.99463 | -0.037713 | 0.4 | 1 | 1.1 | 0.9
33 | 1 | 0 | 0 | 0 | 0 | 1 | 0.99618 | -0.02678 | 0.4 | 1 | 1.1 | 0.9
34 | 1 | 0 | 0 | 0 | 0 | 1 | 0.99633 | -0.025723 | 0.4 | 1 | 1.1 | 0.9
91 | 1 | 0.0043896 | 0.0011001 | 0 | 0 | 1 | 0.99579 | -0.029549 | 0.4 | 1 | 1.1 | 0.9
78 | 1 | 0.002005 | 0.0005025 | 0 | 0 | 1 | 0.99598 | -0.028184 | 0.4 | 1 | 1.1 | 0.9
75 | 1 | 0.0017494 | 0.00043845 | 0 | 0 | 1 | 0.99594 | -0.028476 | 0.4 | 1 | 1.1 | 0.9
76 | 1 | 0.00062658 | 0.00015704 | 0 | 0 | 1 | 0.99596 | -0.028348 | 0.4 | 1 | 1.1 | 0.9
92 | 1 | 0.001866 | 0.00046766 | 0 | 0 | 1 | 0.9957 | -0.03016 | 0.4 | 1 | 1.1 | 0.9

## generator_data
GEN_BUS | PG | QG | QMAX | QMIN | VG | MBASE | GEN_STATUS | PMAX | PMIN
25 | 0.099979 | 0.025151 | 10 | -10 | 1 | 100 | 1 | 10 | 0

## branch_data
F_BUS | T_BUS | BR_R | BR_X | BR_B | RATE_A | RATE_B | RATE_C | TAP | SHIFT | BR_STATUS | ANGMIN | ANGMAX | P_in | Q_in | P_out | Q_out
1 | 2 | 4.9265 | 1.8948 | 4.9718e-09 | 0 | 0 | 0 | 0 | 0 | 1 | -90 | 90 | 0.0019691 | 0.00049303 | -0.0019689 | -0.00049345
1 | 3 | 1.8534 | 0.71286 | 1.8704e-09 | 0 | 0 | 0 | 0 | 0 | 1 | -90 | 90 | -0.0028976 | -0.00072574 | 0.0028978 | 0.00072562
3 | 4 | 0.94965 | 0.36525 | 9.5836e-10 | 0 | 0 | 0 | 0 | 0 | 1 | -90 | 90 | 0.0059165 | 0.0014827 | -0.0059161 | -0.0014826
3 | 5 | 1.2208 | 0.46952 | 1.232e-09 | 0 | 0 | 0 | 0 | 0 | 1 | -90 | 90 | -0.0088142 | -0.0022083 | 0.0088153 | 0.0022086
4 | 6 | 0.69106 | 0.26579 | 6.974e-10 | 0 | 0 | 0 | 0 | 0 | 1 | -90 | 90 | 0.0059161 | 0.0014826 | -0.0059159 | -0.0014826
5 | 8 | 3.4529 | 1.3281 | 3.4846e-09 | 0 | 0 | 0 | 0 | 0 | 1 | -90 | 90 | -0.01068 | -0.002676 | 0.010685 | 0.0026773
6 | 7 | 0.73838 | 0.28399 | 7.4515e-10 | 0 | 0 | 0 | 0 | 0 | 1 | -90 | 90 | 0.0050674 | 0.00127 | -0.0050672 | -0.00127
8 | 9 | 2.4324 | 0.93553 | 2.4547e-09 | 0 | 0 | 0 | 0 | 0 | 1 | -90 | 90 | -0.054804 | -0.013781 | 0.054883 | 0.013811
8 | 12 | 13.8785 | 5.3379 | 1.4006e-08 | 0 | 0 | 0 | 0 | 0 | 1 | -90 | 90 | 0.04412 | 0.011103 | -0.043829 | -0.010993
9 | 118 | 6.8416 | 2.6314 | 6.9044e-09 | 0 | 0 | 0 | 0 | 0 | 1 | -90 | 90 | 0.005822 | 0.0014588 | -0.0058195 | -0.0014585
9 | 25 | 5.9647 | 2.2941 | 6.0194e-09 | 0 | 0 | 0 | 0 | 0 | 1 | -90 | 90 | -0.060705 | -0.015269 | 0.06094 | 0.015359
12 | 14 | 3.1264 | 1.2025 | 3.1551e-09 | 0 | 0 | 0 | 0 | 0 | 1 | -90 | 90 | 0.020505 | 0.0051413 | -0.020491 | -0.0051361
12 | 10 | 6.2422 | 2.4008 | 6.2995e-09 | 0 | 0 | 0 | 0 | 0 | 1 | -90 | 90 | 0.023324 | 0.0058516 | -0.023287 | -0.005838
25 | 31 | 15.134 | 5.8207 | 1.5273e-08 | 0 | 0 | 0 | 0 | 0 | 1 | -90 | 90 | 0.020071 | 0.0050354 | -0.020006 | -0.005012
25 | 24 | 5.1771 | 1.9912 | 5.2246e-09 | 0 | 0 | 0 | 0 | 0 | 1 | -90 | 90 | 0.018968 | 0.0047558 | -0.018948 | -0.0047487
10 | 11 | 1.0968 | 0.42183 | 1.1068e-09 | 0 | 0 | 0 | 0 | 0 | 1 | -90 | 90 | 0.020653 | 0.0051779 | -0.020648 | -0.005176
11 | 13 | 3.2747 | 1.2595 | 3.3048e-09 | 0 | 0 | 0 | 0 | 0 | 1 | -90 | 90 | 0.018371 | 0.0046054 | -0.018359 | -0.004601
13 | 15 | 0.52425 | 0.20163 | 5.2906e-10 | 0 | 0 | 0 | 0 | 0 | 1 | -90 | 90 | 0.014436 | 0.0036179 | -0.014435 | -0.0036175
14 | 90 | 5.5239 | 2.1246 | 5.5746e-09 | 0 | 0 | 0 | 0 | 0 | 1 | -90 | 90 | 0.011629 | 0.0029151 | -0.011621 | -0.0029125
15 | 17 | 0.70113 | 0.26967 | 7.0757e-10 | 0 | 0 | 0 | 0 | 0 | 1 | -90 | 90 | 0.011394 | 0.0028554 | -0.011393 | -0.0028551
17 | 16 | 0.18732 | 0.072048 | 1.8904e-10 | 0 | 0 | 0 | 0 | 0 | 1 | -90 | 90 | 0.0087834 | 0.0022011 | -0.0087832 | -0.002201
16 | 18 | 4.3203 | 1.6617 | 4.36e-09 | 0 | 0 | 0 | 0 | 0 | 1 | -90 | 90 | 0.0061822 | 0.0015491 | -0.0061804 | -0.0015489
18 | 19 | 1.2629 | 0.48571 | 1.2744e-09 | 0 | 0 | 0 | 0 | 0 | 1 | -90 | 90 | 0.0034599 | 0.00086703 | -0.0034597 | -0.00086709
22 | 23 | 2.31 | 0.88848 | 2.3312e-09 | 0 | 0 | 0 | 0 | 0 | 1 | -90 | 90 | 0.0034604 | 0.00086707 | -0.0034601 | -0.00086719
22 | 24 | 3.2018 | 1.2314 | 3.2311e-09 | 0 | 0 | 0 | 0 | 0 | 1 | -90 | 90 | -0.0092439 | -0.0023165 | 0.0092468 | 0.0023173
31 | 33 | 7.0897 | 2.7268 | 7.1547e-09 | 0 | 0 | 0 | 0 | 0 | 1 | -90 | 90 | 0.0062612 | 0.0015682 | -0.0062582 | -0.0015678
31 | 34 | 7.0045 | 2.694 | 7.0688e-09 | 0 | 0 | 0 | 0 | 0 | 1 | -90 | 90 | 0.004384 | 0.0010975 | -0.0043826 | -0.0010977
31 | 29 | 18.3546 | 7.0595 | 1.8523e-08 | 0 | 0 | 0 | 0 | 0 | 1 | -90 | 90 | 0.0093608 | 0.0023463 | -0.0093436 | -0.0023415
29 | 30 | 0.70018 | 0.2693 | 7.066e-10 | 0 | 0 | 0 | 0 | 0 | 1 | -90 | 90 | 0.0070997 | 0.0017791 | -0.0070993 | -0.001779
30 | 32 | 2.6052 | 1.002 | 2.6291e-09 | 0 | 0 | 0 | 0 | 0 | 1 | -90 | 90 | 0.003416 | 0.00085591 | -0.0034157 | -0.00085605
33 | 91 | 5.7143 | 2.1978 | 5.7668e-09 | 0 | 0 | 0 | 0 | 0 | 1 | -90 | 90 | 0.0062582 | 0.0015678 | -0.0062558 | -0.0015674
34 | 78 | 7.2544 | 2.7902 | 7.321e-09 | 0 | 0 | 0 | 0 | 0 | 1 | -90 | 90 | 0.0043826 | 0.0010977 | -0.0043811 | -0.0010978
91 | 92 | 4.225 | 1.625 | 4.2638e-09 | 0 | 0 | 0 | 0 | 0 | 1 | -90 | 90 | 0.0018661 | 0.0004673 | -0.001866 | -0.00046766
78 | 76 | 0.8939 | 0.34381 | 9.0211e-10 | 0 | 0 | 0 | 0 | 0 | 1 | -90 | 90 | 0.0023761 | 0.00059534 | -0.0023761 | -0.00059541
75 | 76 | 0.94364 | 0.36294 | 9.523e-10 | 0 | 0 | 0 | 0 | 0 | 1 | -90 | 90 | -0.0017494 | -0.00043845 | 0.0017495 | 0.00043837