## bus_data
BUS_I | BUS_TYPE | Pd | Qd | Gs | Bs | area | Vm | Va | baseKV | zone | Vmax | Vmin
20 | 1 | 0.0022057 | 0.0005528 | 0 | 0 | 1 | 0.98725 | -0.089382 | 0.4 | 1 | 1.1 | 0.9
21 | 1 | 0.0013493 | 0.00033818 | 0 | 0 | 1 | 0.98728 | -0.089192 | 0.4 | 1 | 1.1 | 0.9
70 | 1 | 0.0017864 | 0.0004477 | 0 | 0 | 1 | 0.98729 | -0.089077 | 0.4 | 1 | 1.1 | 0.9
69 | 1 | 0.00216 | 0.00054134 | 0 | 0 | 1 | 0.98737 | -0.088527 | 0.4 | 1 | 1.1 | 0.9
26 | 1 | 0 | 0 | 0 | 0 | 1 | 0.98793 | -0.084607 | 0.4 | 1 | 1.1 | 0.9
27 | 1 | 0.0037879 | 0.00094935 | 0 | 0 | 1 | 0.98803 | -0.083857 | 0.4 | 1 | 1.1 | 0.9
28 | 1 | 0.0029055 | 0.00072819 | 0 | 0 | 1 | 0.98787 | -0.085016 | 0.4 | 1 | 1.1 | 0.9
43 | 1 | 0 | 0 | 0 | 0 | 1 | 0.98816 | -0.082956 | 0.4 | 1 | 1.1 | 0.9
44 | 1 | 0 | 0 | 0 | 0 | 1 | 0.9887 | -0.079152 | 0.4 | 1 | 1.1 | 0.9
45 | 1 | 0.0048436 | 0.0012139 | 0 | 0 | 1 | 0.98755 | -0.087287 | 0.4 | 1 | 1.1 | 0.9
35 | 1 | 0.0036098 | 0.0009047 | 0 | 0 | 1 | 0.98638 | -0.09555 | 0.4 | 1 | 1.1 | 0.9
36 | 1 | 0.0035683 | 0.0008943 | 0 | 0 | 1 | 0.98658 | -0.094137 | 0.4 | 1 | 1.1 | 0.9
37 | 1 | 0 | 0 | 0 | 0 | 1 | 0.98669 | -0.093378 | 0.4 | 1 | 1.1 | 0.9
38 | 1 | 0.0019816 | 0.00049664 | 0 | 0 | 1 | 0.98684 | -0.092323 | 0.4 | 1 | 1.1 | 0.9
41 | 1 | 0.0021653 | 0.00054268 | 0 | 0 | 1 | 0.99975 | -0.0017546 | 0.4 | 1 | 1.1 | 0.9
71 | 1 | 0 | 0 | 0 | 0 | 1 | 0.9998 | -0.0014016 | 0.4 | 1 | 1.1 | 0.9
39 | 1 | 0.0046472 | 0.0011647 | 0 | 0 | 1 | 0.98698 | -0.091272 | 0.4 | 1 | 1.1 | 0.9
40 | 1 | 0.003866 | 0.0009689 | 0 | 0 | 1 | 0.987 | -0.091145 | 0.4 | 1 | 1.1 | 0.9
42 | 1 | 0.0018492 | 0.00046345 | 0 | 0 | 1 | 0.9872 | -0.089754 | 0.4 | 1 | 1.1 | 0.9
46 | 1 | 0.0050896 | 0.0012756 | 0 | 0 | 1 | 0.98755 | -0.087289 | 0.4 | 1 | 1.1 | 0.9
72 | 1 | 0 | 0 | 0 | 0 | 1 | 0.99876 | -0.0086654 | 0.4 | 1 | 1.1 | 0.9
73 | 1 | 0.0013173 | 0.00033014 | 0 | 0 | 1 | 0.99973 | -0.0018962 | 0.4 | 1 | 1.1 | 0.9
74 | 3 | 0.00085203 | 0.00021354 | 0 | 0 | 1 | 1 | 0 | 0.4 | 1 | 1.1 | 0.9
50 | 1 | 0.0028031 | 0.00070252 | 0 | 0 | 1 | 0.98841 | -0.081192 | 0.4 | 1 | 1.1 | 0.9
47 | 1 | 0.0030946 | 0.00077558 | 0 | 0 | 1 | 0.98911 | -0.07623 | 0.4 | 1 | 1.1 | 0.9
66 | 1 | 0.0036689 | 0.00091952 | 0 | 0 | 1 | 0.9881 | -0.083362 | 0.4 | 1 | 1.1 | 0.9
48 | 1 | 0.0030197 | 0.0007568 | 0 | 0 | 1 | 0.98976 | -0.071615 | 0.4 | 1 | 1.1 | 0.9
49 | 1 | 0.0018223 | 0.0004567 | 0 | 0 | 1 | 0.9909 | -0.063553 | 0.4 | 1 | 1.1 | 0.9
53 | 1 | 0.0030042 | 0.00075293 | 0 | 0 | 1 | 0.99096 | -0.063134 | 0.4 | 1 | 1.1 | 0.9
51 | 1 | 0.0028834 | 0.00072265 | 0 | 0 | 1 | 0.99323 | -0.047195 | 0.4 | 1 | 1.1 | 0.9
64 | 1 | 0.0058929 | 0.0014769 | 0 | 0 | 1 | 0.98786 | -0.085093 | 0.4 | 1 | 1.1 | 0.9
52 | 1 | 0.0042896 | 0.0010751 | 0 | 0 | 1 | 0.9941 | -0.041073 | 0.4 | 1 | 1.1 | 0.9
54 | 1 | 0.0019539 | 0.00048969 | 0 | 0 | 1 | 0.99526 | -0.032998 | 0.4 | 1 | 1.1 | 0.9
55 | 1 | 0.0018432 | 0.00046194 | 0 | 0 | 1 | 0.99621 | -0.026329 | 0.4 | 1 | 1.1 | 0.9
79 | 1 | 0.001417 | 0.00035513 | 0 | 0 | 1 | 0.99778 | -0.015406 | 0.4 | 1 | 1.1 | 0.9
85 | 1 | 0.0013488 | 0.00033803 | 0 | 0 | 1 | 0.99788 | -0.014708 | 0.4 | 1 | 1.1 | 0.9
56 | 1 | 0.00081278 | 0.0002037 | 0 | 0 | 1 | 0.99919 | -0.0056728 | 0.4 | 1 | 1.1 | 0.9
57 | 1 | 0.00067947 | 0.00017029 | 0 | 0 | 1 | 0.99917 | -0.0058083 | 0.4 | 1 | 1.1 | 0.9
58 | 1 | 0.0010022 | 0.00025119 | 0 | 0 | 1 | 0.99921 | -0.0054958 | 0.4 | 1 | 1.1 | 0.9
59 | 1 | 0.00073325 | 0.00018377 | 0 | 0 | 1 | 0.99916 | -0.0058541 | 0.4 | 1 | 1.1 | 0.9
60 | 1 | 0.0012731 | 0.00031907 | 0 | 0 | 1 | 0.99923 | -0.005374 | 0.4 | 1 | 1.1 | 0.9
83 | 1 | 0.00081848 | 0.00020513 | 0 | 0 | 1 | 0.99929 | -0.0049445 | 0.4 | 1 | 1.1 | 0.9
61 | 1 | 0.00070757 | 0.00017733 | 0 | 0 | 1 | 0.98752 | -0.087461 | 0.4 | 1 | 1.1 | 0.9
62 | 1 | 0.0010597 | 0.00026558 | 0 | 0 | 1 | 0.98752 | -0.087451 | 0.4 | 1 | 1.1 | 0.9
81 | 1 | 0.0013929 | 0.00034909 | 0 | 0 | 1 | 0.9993 | -0.0049097 | 0.4 | 1 | 1.1 | 0.9
65 | 1 | 0 | 0 | 0 | 0 | 1 | 0.98753 | -0.087384 | 0.4 | 1 | 1.1 | 0.9
67 | 1 | 0.00064945 | 0.00016277 | 0 | 0 | 1 | 0.98749 | -0.087725 | 0.4 | 1 | 1.1 | 0.9
63 | 1 | 0.00064767 | 0.00016232 | 0 | 0 | 1 | 0.98783 | -0.085315 | 0.4 | 1 | 1.1 | 0.9
68 | 1 | 0.00077806 | 0.000195 | 0 | 0 | 1 | 0.98744 | -0.088051 | 0.4 | 1 | 1.1 | 0.9
86 | 1 | 0.00084476 | 0.00021172 | 0 | 0 | 1 | 0.9983 | -0.011858 | 0.4 | 1 | 1.1 | 0.9
84 | 1 | 0 | 0 | 0 | 0 | 1 | 0.99974 | -0.0017757 | 0.4 | 1 | 1.1 | 0.9
87 | 1 | 0.0010425 | 0.00026128 | 0 | 0 | 1 | 0.99803 | -0.013712 | 0.4 | 1 | 1.1 | 0.9
82 | 1 | 0.0023294 | 0.0005838 | 0 | 0 | 1 | 0.99941 | -0.0040903 | 0.4 | 1 | 1.1 | 0.9
80 | 1 | 0.0012676 | 0.0003177 | 0 | 0 | 1 | 0.9994 | -0.0041802 | 0.4 | 1 | 1.1 | 0.9
89 | 1 | 0.00086208 | 0.00021606 | 0 | 0 | 1 | 0.9949 | -0.035629 | 0.4 | 1 | 1.1 | 0.9
114 | 1 | 0.00038935 | 9.7579e-05 | 0 | 0 | 1 | 0.98899 | -0.077199 | 0.4 | 1 | 1.1 | 0.9
96 | 1 | 0.001958 | 0.00049072 | 0 | 0 | 1 | 0.98639 | -0.095653 | 0.4 | 1 | 1.1 | 0.9
97 | 1 | 0 | 0 | 0 | 0 | 1 | 0.98608 | -0.097829 | 0.4 | 1 | 1.1 | 0.9
98 | 1 | 0 | 0 | 0 | 0 | 1 | 0.98652 | -0.094729 | 0.4 | 1 | 1.1 | 0.9
99 | 1 | 0.0025621 | 0.00064211 | 0 | 0 | 1 | 0.98592 | -0.098963 | 0.4 | 1 | 1.1 | 0.9
101 | 1 | 0.00036161 | 9.0628e-05 | 0 | 0 | 1 | 0.98663 | -0.093962 | 0.4 | 1 | 1.1 | 0.9
102 | 1 | 0.00087417 | 0.00021909 | 0 | 0 | 1 | 0.98588 | -0.099303 | 0.4 | 1 | 1.1 | 0.9
100 | 1 | 0 | 0 | 0 | 0 | 1 | 0.98848 | -0.080793 | 0.4 | 1 | 1.1 | 0.9
115 | 1 | 0.00036168 | 9.0646e-05 | 0 | 0 | 1 | 0.98806 | -0.083795 | 0.4 | 1 | 1.1 | 0.9
106 | 1 | 0.00037962 | 9.5143e-05 | 0 | 0 | 1 | 0.98675 | -0.093086 | 0.4 | 1 | 1.1 | 0.9
103 | 1 | 0.0027493 | 0.00068905 | 0 | 0 | 1 | 0.98582 | -0.099713 | 0.4 | 1 | 1.1 | 0.9
107 | 1 | 0 | 0 | 0 | 0 | 1 | 0.9872 | -0.089918 | 0.4 | 1 | 1.1 | 0.9
108 | 1 | 0.00036807 | 9.2248e-05 | 0 | 0 | 1 | 0.98739 | -0.088525 | 0.4 | 1 | 1.1 | 0.9
109 | 1 | 0.0008402 | 0.00021058 | 0 | 0 | 1 | 0.98756 | -0.087348 | 0.4 | 1 | 1.1 | 0.9
110 | 1 | 0.00037863 | 9.4894e-05 | 0 | 0 | 1 | 0.98766 | -0.086631 | 0.4 | 1 | 1.1 | 0.9
111 | 1 | 0.00040073 | 0.00010043 | 0 | 0 | 1 | 0.98774 | -0.086068 | 0.4 | 1 | 1.1 | 0.9
112 | 1 | 0.00044934 | 0.00011261 | 0 | 0 | 1 | 0.98787 | -0.085155 | 0.4 | 1 | 1.1 | 0.9
113 | 1 | 0.00064699 | 0.00016215 | 0 | 0 | 1 | 0.98788 | -0.08505 | 0.4 | 1 | 1.1 | 0.9
117 | 1 | 0.00036789 | 9.2201e-05 | 0 | 0 | 1 | 0.9879 | -0.084918 | 0.4 | 1 | 1.1 | 0.9
116 | 1 | 0.00087457 | 0.00021919 | 0 | 0 | 1 | 0.98805 | -0.083855 | 0.4 | 1 | 1.1 | 0.9

## generator_data
GEN_BUS | PG | QG | QMAX | QMIN | VG | MBASE | GEN_STATUS | PMAX | PMIN
74 | 0.117 | 0.029454 | 10 | -10 | 1 | 100 | 1 | 10 | 0

## branch_data
F_BUS | T_BUS | BR_R | BR_X | BR_B | RATE_A | RATE_B | RATE_C | TAP | SHIFT | BR_STATUS | ANGMIN | ANGMAX | P_in | Q_in | P_out | Q_out
20 | 21 | 1.0947 | 0.42103 | 1.1047e-09 | 0 | 0 | 0 | 0 | 0 | 1 | -90 | 90 | -0.0022057 | -0.0005528 | 0.0022057 | 0.00055271
21 | 70 | 0.41174 | 0.15836 | 4.1552e-10 | 0 | 0 | 0 | 0 | 0 | 1 | -90 | 90 | -0.0035551 | -0.00089089 | 0.0035551 | 0.00089087
70 | 69 | 1.3079 | 0.50303 | 1.3199e-09 | 0 | 0 | 0 | 0 | 0 | 1 | -90 | 90 | -0.0053415 | -0.0013386 | 0.0053419 | 0.0013386
69 | 68 | 0.80543 | 0.30978 | 8.1283e-10 | 0 | 0 | 0 | 0 | 0 | 1 | -90 | 90 | -0.0075019 | -0.0018799 | 0.0075024 | 0.0018801
26 | 27 | 3.277 | 1.2604 | 3.307e-09 | 0 | 0 | 0 | 0 | 0 | 1 | -90 | 90 | -0.0029057 | -0.00072807 | 0.002906 | 0.00072787
26 | 28 | 1.7888 | 0.688 | 1.8052e-09 | 0 | 0 | 0 | 0 | 0 | 1 | -90 | 90 | 0.0029057 | 0.00072807 | -0.0029055 | -0.00072819
27 | 43 | 1.7114 | 0.65824 | 1.7271e-09 | 0 | 0 | 0 | 0 | 0 | 1 | -90 | 90 | -0.0066939 | -0.0016772 | 0.0066947 | 0.0016774
43 | 44 | 1.3385 | 0.5148 | 1.3508e-09 | 0 | 0 | 0 | 0 | 0 | 1 | -90 | 90 | -0.036182 | -0.0090704 | 0.036201 | 0.0090776
43 | 45 | 1.8687 | 0.71872 | 1.8858e-09 | 0 | 0 | 0 | 0 | 0 | 1 | -90 | 90 | 0.029487 | 0.007393 | -0.029469 | -0.0073864
44 | 50 | 1.0946 | 0.42102 | 1.1047e-09 | 0 | 0 | 0 | 0 | 0 | 1 | -90 | 90 | 0.023731 | 0.0059494 | -0.023724 | -0.0059469
44 | 47 | 0.6216 | 0.23908 | 6.273e-10 | 0 | 0 | 0 | 0 | 0 | 1 | -90 | 90 | -0.059932 | -0.015027 | 0.059956 | 0.015036
45 | 46 | 0.00053342 | 0.00020516 | 5.3831e-13 | 0 | 0 | 0 | 0 | 0 | 1 | -90 | 90 | 0.024626 | 0.0061725 | -0.024626 | -0.0061725
35 | 36 | 4.96 | 1.9077 | 5.0056e-09 | 0 | 0 | 0 | 0 | 0 | 1 | -90 | 90 | -0.0036098 | -0.0009047 | 0.0036105 | 0.00090449
36 | 37 | 1.3387 | 0.51488 | 1.351e-09 | 0 | 0 | 0 | 0 | 0 | 1 | -90 | 90 | -0.0071788 | -0.0017988 | 0.0071796 | 0.0017989
37 | 38 | 1.864 | 0.71693 | 1.8811e-09 | 0 | 0 | 0 | 0 | 0 | 1 | -90 | 90 | -0.0071796 | -0.0017989 | 0.0071806 | 0.0017992
38 | 39 | 1.4539 | 0.5592 | 1.4673e-09 | 0 | 0 | 0 | 0 | 0 | 1 | -90 | 90 | -0.0091622 | -0.0022958 | 0.0091636 | 0.0022962
41 | 71 | 2.122 | 0.81616 | 2.1415e-09 | 0 | 0 | 0 | 0 | 0 | 1 | -90 | 90 | -0.0021653 | -0.00054268 | 0.0021654 | 0.00054251
71 | 72 | 5.6295 | 2.1652 | 5.6812e-09 | 0 | 0 | 0 | 0 | 0 | 1 | -90 | 90 | 0.016898 | 0.0042502 | -0.016881 | -0.0042442
71 | 73 | 4.8822 | 1.8778 | 4.927e-09 | 0 | 0 | 0 | 0 | 0 | 1 | -90 | 90 | 0.0013174 | 0.00032968 | -0.0013173 | -0.00033014
71 | 74 | 0.90033 | 0.34628 | 9.0859e-10 | 0 | 0 | 0 | 0 | 0 | 1 | -90 | 90 | -0.020381 | -0.0051224 | 0.020385 | 0.0051239
39 | 40 | 0.11697 | 0.04499 | 1.1805e-10 | 0 | 0 | 0 | 0 | 0 | 1 | -90 | 90 | -0.013811 | -0.0034609 | 0.013811 | 0.003461
40 | 42 | 0.99809 | 0.38388 | 1.0073e-09 | 0 | 0 | 0 | 0 | 0 | 1 | -90 | 90 | -0.017677 | -0.0044299 | 0.01768 | 0.0044311
42 | 46 | 1.6033 | 0.61664 | 1.618e-09 | 0 | 0 | 0 | 0 | 0 | 1 | -90 | 90 | -0.01953 | -0.0048945 | 0.019536 | 0.0048969
72 | 86 | 2.4708 | 0.9503 | 2.4935e-09 | 0 | 0 | 0 | 0 | 0 | 1 | -90 | 90 | 0.016881 | 0.0042442 | -0.016873 | -0.0042416
74 | 84 | 0.2437 | 0.093731 | 2.4594e-10 | 0 | 0 | 0 | 0 | 0 | 1 | -90 | 90 | 0.09576 | 0.024117 | -0.095737 | -0.024108
50 | 66 | 1.3202 | 0.50777 | 1.3323e-09 | 0 | 0 | 0 | 0 | 0 | 1 | -90 | 90 | 0.020921 | 0.0052444 | -0.020915 | -0.0052421
47 | 48 | 0.93442 | 0.35939 | 9.43e-10 | 0 | 0 | 0 | 0 | 0 | 1 | -90 | 90 | -0.063051 | -0.015812 | 0.063091 | 0.015827
66 | 64 | 1.2764 | 0.49094 | 1.2882e-09 | 0 | 0 | 0 | 0 | 0 | 1 | -90 | 90 | 0.017246 | 0.0043226 | -0.017242 | -0.0043212
48 | 49 | 1.5605 | 0.6002 | 1.5748e-09 | 0 | 0 | 0 | 0 | 0 | 1 | -90 | 90 | -0.066111 | -0.016584 | 0.066185 | 0.016612
49 | 53 | 0.078982 | 0.030378 | 7.9707e-11 | 0 | 0 | 0 | 0 | 0 | 1 | -90 | 90 | -0.068007 | -0.017069 | 0.068011 | 0.017071
53 | 51 | 2.8852 | 1.1097 | 2.9117e-09 | 0 | 0 | 0 | 0 | 0 | 1 | -90 | 90 | -0.071015 | -0.017824 | 0.071173 | 0.017884
51 | 52 | 1.0682 | 0.41084 | 1.078e-09 | 0 | 0 | 0 | 0 | 0 | 1 | -90 | 90 | -0.074056 | -0.018606 | 0.074119 | 0.018631
64 | 63 | 0.24888 | 0.095723 | 2.5116e-10 | 0 | 0 | 0 | 0 | 0 | 1 | -90 | 90 | 0.011349 | 0.0028443 | -0.011349 | -0.0028441
52 | 54 | 1.3341 | 0.51313 | 1.3464e-09 | 0 | 0 | 0 | 0 | 0 | 1 | -90 | 90 | -0.078409 | -0.019706 | 0.078497 | 0.01974
54 | 55 | 1.0772 | 0.41432 | 1.0871e-09 | 0 | 0 | 0 | 0 | 0 | 1 | -90 | 90 | -0.080451 | -0.020229 | 0.080526 | 0.020258
55 | 79 | 1.729 | 0.665 | 1.7449e-09 | 0 | 0 | 0 | 0 | 0 | 1 | -90 | 90 | -0.082369 | -0.02072 | 0.082495 | 0.020768
79 | 85 | 0.10871 | 0.041813 | 1.0971e-10 | 0 | 0 | 0 | 0 | 0 | 1 | -90 | 90 | -0.083912 | -0.021123 | 0.08392 | 0.021126
85 | 84 | 1.9872 | 0.7643 | 2.0054e-09 | 0 | 0 | 0 | 0 | 0 | 1 | -90 | 90 | -0.085269 | -0.021464 | 0.085423 | 0.021523
56 | 57 | 1.2471 | 0.47965 | 1.2585e-09 | 0 | 0 | 0 | 0 | 0 | 1 | -90 | 90 | 0.0014127 | 0.00035386 | -0.0014127 | -0.00035398
56 | 58 | 1.0331 | 0.39734 | 1.0426e-09 | 0 | 0 | 0 | 0 | 0 | 1 | -90 | 90 | -0.0022255 | -0.00055757 | 0.0022256 | 0.00055748
57 | 59 | 0.81143 | 0.31209 | 8.1888e-10 | 0 | 0 | 0 | 0 | 0 | 1 | -90 | 90 | 0.00073325 | 0.00018369 | -0.00073325 | -0.00018377
58 | 60 | 0.49043 | 0.18863 | 4.9493e-10 | 0 | 0 | 0 | 0 | 0 | 1 | -90 | 90 | -0.0032278 | -0.00080867 | 0.0032279 | 0.00080864
60 | 83 | 1.2404 | 0.47709 | 1.2518e-09 | 0 | 0 | 0 | 0 | 0 | 1 | -90 | 90 | -0.004501 | -0.0011277 | 0.0045012 | 0.0011277
83 | 81 | 0.084932 | 0.032666 | 8.5711e-11 | 0 | 0 | 0 | 0 | 0 | 1 | -90 | 90 | -0.0053197 | -0.0013328 | 0.0053198 | 0.0013328
61 | 62 | 0.19283 | 0.074165 | 1.946e-10 | 0 | 0 | 0 | 0 | 0 | 1 | -90 | 90 | -0.00070757 | -0.00017733 | 0.00070757 | 0.00017731
62 | 65 | 0.48139 | 0.18515 | 4.8581e-10 | 0 | 0 | 0 | 0 | 0 | 1 | -90 | 90 | -0.0017672 | -0.00044289 | 0.0017673 | 0.00044285
81 | 80 | 1.413 | 0.54347 | 1.426e-09 | 0 | 0 | 0 | 0 | 0 | 1 | -90 | 90 | -0.0067126 | -0.0016819 | 0.0067133 | 0.001682
65 | 67 | 0.48505 | 0.18656 | 4.895e-10 | 0 | 0 | 0 | 0 | 0 | 1 | -90 | 90 | 0.0089307 | 0.002238 | -0.0089302 | -0.0022379
65 | 63 | 2.4563 | 0.94472 | 2.4788e-09 | 0 | 0 | 0 | 0 | 0 | 1 | -90 | 90 | -0.010698 | -0.0026809 | 0.010701 | 0.0026818
67 | 68 | 0.49969 | 0.19219 | 5.0428e-10 | 0 | 0 | 0 | 0 | 0 | 1 | -90 | 90 | 0.0082808 | 0.0020752 | -0.0082804 | -0.0020751
86 | 87 | 1.5103 | 0.5809 | 1.5242e-09 | 0 | 0 | 0 | 0 | 0 | 1 | -90 | 90 | 0.016029 | 0.0040299 | -0.016025 | -0.0040284
84 | 82 | 2.9203 | 1.1232 | 2.9471e-09 | 0 | 0 | 0 | 0 | 0 | 1 | -90 | 90 | 0.010314 | 0.0025845 | -0.01031 | -0.0025836
87 | 89 | 19.0463 | 7.3255 | 1.9221e-08 | 0 | 0 | 0 | 0 | 0 | 1 | -90 | 90 | 0.014982 | 0.0037671 | -0.014936 | -0.0037515
82 | 80 | 0.14642 | 0.056315 | 1.4776e-10 | 0 | 0 | 0 | 0 | 0 | 1 | -90 | 90 | 0.007981 | 0.0019997 | -0.0079809 | -0.0019997
89 | 114 | 38.0558 | 14.6369 | 3.8405e-08 | 0 | 0 | 0 | 0 | 0 | 1 | -90 | 90 | 0.014074 | 0.0035355 | -0.013993 | -0.0035081
114 | 100 | 3.3669 | 1.295 | 3.3978e-09 | 0 | 0 | 0 | 0 | 0 | 1 | -90 | 90 | 0.013604 | 0.0034105 | -0.013597 | -0.0034082
96 | 97 | 4.4527 | 1.7126 | 4.4936e-09 | 0 | 0 | 0 | 0 | 0 | 1 | -90 | 90 | 0.0061887 | 0.0015505 | -0.0061868 | -0.0015502
96 | 98 | 1.4369 | 0.55266 | 1.4501e-09 | 0 | 0 | 0 | 0 | 0 | 1 | -90 | 90 | -0.0081467 | -0.0020412 | 0.0081478 | 0.0020415
97 | 99 | 2.321 | 0.89269 | 2.3423e-09 | 0 | 0 | 0 | 0 | 0 | 1 | -90 | 90 | 0.0061868 | 0.0015502 | -0.0061859 | -0.0015501
98 | 101 | 1.1917 | 0.45834 | 1.2026e-09 | 0 | 0 | 0 | 0 | 0 | 1 | -90 | 90 | -0.0081478 | -0.0020415 | 0.0081486 | 0.0020417
99 | 102 | 1.188 | 0.45691 | 1.1989e-09 | 0 | 0 | 0 | 0 | 0 | 1 | -90 | 90 | 0.0036238 | 0.00090796 | -0.0036237 | -0.00090801
101 | 106 | 1.3049 | 0.50189 | 1.3169e-09 | 0 | 0 | 0 | 0 | 0 | 1 | -90 | 90 | -0.0085102 | -0.0021323 | 0.0085113 | 0.0021326
102 | 103 | 1.8861 | 0.72544 | 1.9034e-09 | 0 | 0 | 0 | 0 | 0 | 1 | -90 | 90 | 0.0027495 | 0.00068893 | -0.0027493 | -0.00068905
100 | 115 | 2.8097 | 1.0806 | 2.8354e-09 | 0 | 0 | 0 | 0 | 0 | 1 | -90 | 90 | 0.013597 | 0.0034082 | -0.013592 | -0.0034063
115 | 116 | 0.057171 | 0.021989 | 5.7696e-11 | 0 | 0 | 0 | 0 | 0 | 1 | -90 | 90 | 0.01323 | 0.0033157 | -0.01323 | -0.0033157
106 | 107 | 4.519 | 1.7381 | 4.5604e-09 | 0 | 0 | 0 | 0 | 0 | 1 | -90 | 90 | -0.0088909 | -0.0022277 | 0.0088948 | 0.0022288
107 | 108 | 1.9867 | 0.76411 | 2.0049e-09 | 0 | 0 | 0 | 0 | 0 | 1 | -90 | 90 | -0.0088948 | -0.0022288 | 0.0088965 | 0.0022293
108 | 109 | 1.6131 | 0.62044 | 1.628e-09 | 0 | 0 | 0 | 0 | 0 | 1 | -90 | 90 | -0.0092646 | -0.0023215 | 0.0092661 | 0.0023219
109 | 110 | 0.90156 | 0.34675 | 9.0984e-10 | 0 | 0 | 0 | 0 | 0 | 1 | -90 | 90 | -0.010106 | -0.0025325 | 0.010107 | 0.0025328
110 | 111 | 0.68227 | 0.26241 | 6.8854e-10 | 0 | 0 | 0 | 0 | 0 | 1 | -90 | 90 | -0.010486 | -0.0026277 | 0.010487 | 0.0026279
111 | 112 | 1.0657 | 0.40987 | 1.0754e-09 | 0 | 0 | 0 | 0 | 0 | 1 | -90 | 90 | -0.010887 | -0.0027284 | 0.010889 | 0.0027288
112 | 113 | 0.1173 | 0.045114 | 1.1837e-10 | 0 | 0 | 0 | 0 | 0 | 1 | -90 | 90 | -0.011338 | -0.0028414 | 0.011338 | 0.0028415
113 | 117 | 0.13974 | 0.053745 | 1.4102e-10 | 0 | 0 | 0 | 0 | 0 | 1 | -90 | 90 | -0.011985 | -0.0030036 | 0.011986 | 0.0030037
117 | 116 | 1.0944 | 0.42094 | 1.1045e-09 | 0 | 0 | 0 | 0 | 0 | 1 | -90 | 90 | -0.012353 | -0.0030959 | 0.012355 | 0.0030965