## bus_data
BUS_I | BUS_TYPE | Pd | Qd | Gs | Bs | area | Vm | Va | baseKV | zone | Vmax | Vmin
104 | 1 | 0.0040525 | 0.0010157 | 0 | 0 | 1 | 0.99786 | -0.015004 | 0.4 | 1 | 1.1 | 0.9
105 | 1 | 0.0046112 | 0.0011557 | 0 | 0 | 1 | 0.99787 | -0.014958 | 0.4 | 1 | 1.1 | 0.9
95 | 1 | 0.0042975 | 0.0010771 | 0 | 0 | 1 | 0.99894 | -0.007436 | 0.4 | 1 | 1.1 | 0.9
93 | 1 | 0.0045749 | 0.0011466 | 0 | 0 | 1 | 0.99684 | -0.022229 | 0.4 | 1 | 1.1 | 0.9
94 | 3 | 0 | 0 | 0 | 0 | 1 | 1 | 0 | 0.4 | 1 | 1.1 | 0.9

## generator_data
GEN_BUS | PG | QG | QMAX | QMIN | VG | MBASE | GEN_STATUS | PMAX | PMIN
94 | 0.017573 | 0.0044008 | 10 | -10 | 1 | 100 | 1 | 10 | 0

## branch_data
F_BUS | T_BUS | BR_R | BR_X | BR_B | RATE_A | RATE_B | RATE_C | TAP | SHIFT | BR_STATUS | ANGMIN | ANGMAX | P_in | Q_in | P_out | Q_out
104 | 105 | 0.14924 | 0.057399 | 1.5061e-10 | 0 | 0 | 0 | 0 | 0 | 1 | -90 | 90 | -0.0040525 | -0.0010157 | 0.0040526 | 0.0010157
105 | 95 | 11.2666 | 4.3333 | 1.137e-08 | 0 | 0 | 0 | 0 | 0 | 1 | -90 | 90 | -0.0086638 | -0.0021713 | 0.0086728 | 0.0021737
95 | 94 | 7.4584 | 2.8686 | 7.5269e-09 | 0 | 0 | 0 | 0 | 0 | 1 | -90 | 90 | -0.01297 | -0.0032507 | 0.012984 | 0.0032551
93 | 94 | 62.7698 | 24.1422 | 6.3346e-08 | 0 | 0 | 0 | 0 | 0 | 1 | -90 | 90 | -0.0045749 | -0.0011466 | 0.0045889 | 0.0011457