## bus_data
BUS_I | BUS_TYPE | Pd | Qd | Gs | Bs | area | Vm | Va | baseKV | zone | Vmax | Vmin
11 | 1 | 0.0038904 | 0.00097502 | 0 | 0 | 1 | 0.99826 | -0.012226 | 0.4 | 1 | 1.1 | 0.9
12 | 1 | 0.006721 | 0.0016844 | 0 | 0 | 1 | 0.99833 | -0.011683 | 0.4 | 1 | 1.1 | 0.9
13 | 1 | 0.00044232 | 0.00011085 | 0 | 0 | 1 | 0.99951 | -0.0034184 | 0.4 | 1 | 1.1 | 0.9
14 | 3 | 0.00045173 | 0.00011321 | 0 | 0 | 1 | 1 | 0 | 0.4 | 1 | 1.1 | 0.9
15 | 1 | 0.00051328 | 0.00012864 | 0 | 0 | 1 | 0.99966 | -0.0023686 | 0.4 | 1 | 1.1 | 0.9
16 | 1 | 0.00036048 | 9.0345e-05 | 0 | 0 | 1 | 0.99841 | -0.011211 | 0.4 | 1 | 1.1 | 0.9
17 | 1 | 0.00057196 | 0.00014335 | 0 | 0 | 1 | 0.99804 | -0.013883 | 0.4 | 1 | 1.1 | 0.9
18 | 1 | 0.00022299 | 5.5886e-05 | 0 | 0 | 1 | 0.99732 | -0.01896 | 0.4 | 1 | 1.1 | 0.9
19 | 1 | 0.00050529 | 0.00012664 | 0 | 0 | 1 | 0.99717 | -0.020033 | 0.4 | 1 | 1.1 | 0.9
24 | 1 | 0.00027304 | 6.8429e-05 | 0 | 0 | 1 | 0.99708 | -0.020618 | 0.4 | 1 | 1.1 | 0.9
20 | 1 | 0.00059611 | 0.0001494 | 0 | 0 | 1 | 0.99388 | -0.043349 | 0.4 | 1 | 1.1 | 0.9
21 | 1 | 0.00061889 | 0.00015511 | 0 | 0 | 1 | 0.99353 | -0.045841 | 0.4 | 1 | 1.1 | 0.9
22 | 1 | 0 | 0 | 0 | 0 | 1 | 0.99525 | -0.033694 | 0.4 | 1 | 1.1 | 0.9
23 | 1 | 0.00025998 | 6.5156e-05 | 0 | 0 | 1 | 0.99318 | -0.04835 | 0.4 | 1 | 1.1 | 0.9
25 | 1 | 0 | 0 | 0 | 0 | 1 | 0.99461 | -0.038229 | 0.4 | 1 | 1.1 | 0.9
27 | 1 | 0 | 0 | 0 | 0 | 1 | 0.99479 | -0.037042 | 0.4 | 1 | 1.1 | 0.9
29 | 1 | 0 | 0 | 0 | 0 | 1 | 0.99244 | -0.053583 | 0.4 | 1 | 1.1 | 0.9
28 | 1 | 0 | 0 | 0 | 0 | 1 | 0.99432 | -0.040256 | 0.4 | 1 | 1.1 | 0.9
31 | 1 | 0.00069291 | 0.00017366 | 0 | 0 | 1 | 0.99447 | -0.039204 | 0.4 | 1 | 1.1 | 0.9
26 | 1 | 0 | 0 | 0 | 0 | 1 | 0.99475 | -0.037326 | 0.4 | 1 | 1.1 | 0.9
44 | 1 | 0.00023887 | 5.9867e-05 | 0 | 0 | 1 | 0.99475 | -0.037337 | 0.4 | 1 | 1.1 | 0.9
75 | 1 | 0.00043926 | 0.00011009 | 0 | 0 | 1 | 0.99476 | -0.037225 | 0.4 | 1 | 1.1 | 0.9
76 | 1 | 0.00024456 | 6.1293e-05 | 0 | 0 | 1 | 0.99473 | -0.037466 | 0.4 | 1 | 1.1 | 0.9
74 | 1 | 0.00039548 | 9.9116e-05 | 0 | 0 | 1 | 0.99473 | -0.037498 | 0.4 | 1 | 1.1 | 0.9
34 | 1 | 0.00037132 | 9.3062e-05 | 0 | 0 | 1 | 0.99401 | -0.042492 | 0.4 | 1 | 1.1 | 0.9
33 | 1 | 0.00067785 | 0.00016989 | 0 | 0 | 1 | 0.99426 | -0.040725 | 0.4 | 1 | 1.1 | 0.9
40 | 1 | 0 | 0 | 0 | 0 | 1 | 0.99053 | -0.067194 | 0.4 | 1 | 1.1 | 0.9
30 | 1 | 0.0011573 | 0.00029005 | 0 | 0 | 1 | 0.99444 | -0.039379 | 0.4 | 1 | 1.1 | 0.9
32 | 1 | 0.00097609 | 0.00024463 | 0 | 0 | 1 | 0.99439 | -0.039763 | 0.4 | 1 | 1.1 | 0.9
35 | 1 | 0.00041798 | 0.00010476 | 0 | 0 | 1 | 0.994 | -0.042547 | 0.4 | 1 | 1.1 | 0.9
36 | 1 | 0.00021031 | 5.2709e-05 | 0 | 0 | 1 | 0.9939 | -0.04323 | 0.4 | 1 | 1.1 | 0.9
37 | 1 | 0.00027909 | 6.9946e-05 | 0 | 0 | 1 | 0.9939 | -0.043262 | 0.4 | 1 | 1.1 | 0.9
38 | 1 | 0.00035039 | 8.7816e-05 | 0 | 0 | 1 | 0.99388 | -0.043357 | 0.4 | 1 | 1.1 | 0.9
39 | 1 | 0.0002806 | 7.0324e-05 | 0 | 0 | 1 | 0.99388 | -0.043383 | 0.4 | 1 | 1.1 | 0.9
41 | 1 | 0.0045541 | 0.0011414 | 0 | 0 | 1 | 0.9893 | -0.07592 | 0.4 | 1 | 1.1 | 0.9
42 | 1 | 0.00037649 | 9.4359e-05 | 0 | 0 | 1 | 0.98922 | -0.076498 | 0.4 | 1 | 1.1 | 0.9
43 | 1 | 0.00086203 | 0.00021605 | 0 | 0 | 1 | 0.98899 | -0.078173 | 0.4 | 1 | 1.1 | 0.9

## generator_data
GEN_BUS | PG | QG | QMAX | QMIN | VG | MBASE | GEN_STATUS | PMAX | PMIN
14 | 0.028082 | 0.0070236 | 10 | -10 | 1 | 100 | 1 | 10 | 0

## branch_data
F_BUS | T_BUS | BR_R | BR_X | BR_B | RATE_A | RATE_B | RATE_C | TAP | SHIFT | BR_STATUS | ANGMIN | ANGMAX | P_in | Q_in | P_out | Q_out
11 | 12 | 1.8136 | 0.69755 | 1.8303e-09 | 0 | 0 | 0 | 0 | 0 | 1 | -90 | 90 | -0.0038904 | -0.00097502 | 0.0038907 | 0.00097495
12 | 13 | 10.1179 | 3.8915 | 1.0211e-08 | 0 | 0 | 0 | 0 | 0 | 1 | -90 | 90 | -0.010612 | -0.0026594 | 0.010624 | 0.002663
13 | 14 | 4.0225 | 1.5471 | 4.0594e-09 | 0 | 0 | 0 | 0 | 0 | 1 | -90 | 90 | -0.011066 | -0.0027739 | 0.011071 | 0.0027755
14 | 15 | 1.8501 | 0.71157 | 1.8671e-09 | 0 | 0 | 0 | 0 | 0 | 1 | -90 | 90 | 0.016559 | 0.0041349 | -0.016553 | -0.004133
15 | 16 | 7.1162 | 2.737 | 7.1815e-09 | 0 | 0 | 0 | 0 | 0 | 1 | -90 | 90 | 0.01604 | 0.0040043 | -0.01602 | -0.0039976
16 | 17 | 2.1965 | 0.84479 | 2.2166e-09 | 0 | 0 | 0 | 0 | 0 | 1 | -90 | 90 | 0.01566 | 0.0039072 | -0.015654 | -0.0039052
17 | 18 | 4.3262 | 1.6639 | 4.3659e-09 | 0 | 0 | 0 | 0 | 0 | 1 | -90 | 90 | 0.015082 | 0.0037619 | -0.015072 | -0.0037583
18 | 19 | 0.92711 | 0.35658 | 9.3562e-10 | 0 | 0 | 0 | 0 | 0 | 1 | -90 | 90 | 0.014849 | 0.0037024 | -0.014847 | -0.0037017
19 | 24 | 0.52341 | 0.20131 | 5.2821e-10 | 0 | 0 | 0 | 0 | 0 | 1 | -90 | 90 | 0.014341 | 0.003575 | -0.01434 | -0.0035746
24 | 22 | 11.8963 | 4.5755 | 1.2005e-08 | 0 | 0 | 0 | 0 | 0 | 1 | -90 | 90 | 0.014067 | 0.0035062 | -0.014042 | -0.0034977
20 | 21 | 4.7525 | 1.8279 | 4.7961e-09 | 0 | 0 | 0 | 0 | 0 | 1 | -90 | 90 | 0.0066982 | 0.0016723 | -0.0066959 | -0.0016719
20 | 22 | 16.9284 | 6.5109 | 1.7084e-08 | 0 | 0 | 0 | 0 | 0 | 1 | -90 | 90 | -0.0072943 | -0.0018217 | 0.007304 | 0.0018237
21 | 23 | 5.2695 | 2.0267 | 5.3179e-09 | 0 | 0 | 0 | 0 | 0 | 1 | -90 | 90 | 0.006077 | 0.0015168 | -0.0060749 | -0.0015165
22 | 25 | 10.7113 | 4.1197 | 1.081e-08 | 0 | 0 | 0 | 0 | 0 | 1 | -90 | 90 | 0.0054192 | 0.0013522 | -0.0054158 | -0.001352
22 | 27 | 31.4608 | 12.1003 | 3.175e-08 | 0 | 0 | 0 | 0 | 0 | 1 | -90 | 90 | 0.0013188 | 0.00032176 | -0.0013182 | -0.00032468
23 | 29 | 11.4747 | 4.4133 | 1.158e-08 | 0 | 0 | 0 | 0 | 0 | 1 | -90 | 90 | 0.0058149 | 0.0014514 | -0.0058107 | -0.0014509
25 | 28 | 9.9747 | 3.8364 | 1.0066e-08 | 0 | 0 | 0 | 0 | 0 | 1 | -90 | 90 | 0.002589 | 0.00064452 | -0.0025883 | -0.00064524
25 | 31 | 4.4343 | 1.7055 | 4.475e-09 | 0 | 0 | 0 | 0 | 0 | 1 | -90 | 90 | 0.0028268 | 0.00070748 | -0.0028264 | -0.00070777
27 | 75 | 5.349 | 2.0573 | 5.3981e-09 | 0 | 0 | 0 | 0 | 0 | 1 | -90 | 90 | 0.00043928 | 0.00010956 | -0.00043926 | -0.00011009
27 | 76 | 21.6375 | 8.3221 | 2.1836e-08 | 0 | 0 | 0 | 0 | 0 | 1 | -90 | 90 | 0.00024458 | 5.9138e-05 | -0.00024456 | -6.1293e-05
27 | 74 | 14.6603 | 5.6386 | 1.4795e-08 | 0 | 0 | 0 | 0 | 0 | 1 | -90 | 90 | 0.0003955 | 9.7661e-05 | -0.00039548 | -9.9116e-05
27 | 26 | 14.9553 | 5.752 | 1.5093e-08 | 0 | 0 | 0 | 0 | 0 | 1 | -90 | 90 | 0.00023888 | 5.832e-05 | -0.00023887 | -5.981e-05
29 | 40 | 29.8428 | 11.478 | 3.0117e-08 | 0 | 0 | 0 | 0 | 0 | 1 | -90 | 90 | 0.0058107 | 0.0014509 | -0.0057999 | -0.0014497
28 | 34 | 14.9615 | 5.7544 | 1.5099e-08 | 0 | 0 | 0 | 0 | 0 | 1 | -90 | 90 | 0.0019104 | 0.00047622 | -0.0019098 | -0.00047748
28 | 33 | 8.8643 | 3.4093 | 8.9456e-09 | 0 | 0 | 0 | 0 | 0 | 1 | -90 | 90 | 0.0006779 | 0.00016902 | -0.00067785 | -0.00016989
31 | 30 | 1.0542 | 0.40546 | 1.0639e-09 | 0 | 0 | 0 | 0 | 0 | 1 | -90 | 90 | 0.0021335 | 0.00053411 | -0.0021335 | -0.0005342
26 | 44 | 0.57498 | 0.22114 | 5.8025e-10 | 0 | 0 | 0 | 0 | 0 | 1 | -90 | 90 | 0.00023887 | 5.981e-05 | -0.00023887 | -5.9867e-05
34 | 35 | 0.45239 | 0.174 | 4.5654e-10 | 0 | 0 | 0 | 0 | 0 | 1 | -90 | 90 | 0.0015385 | 0.00038442 | -0.0015385 | -0.00038446
40 | 41 | 19.1294 | 7.3575 | 1.9305e-08 | 0 | 0 | 0 | 0 | 0 | 1 | -90 | 90 | 0.0057999 | 0.0014497 | -0.0057929 | -0.0014489
30 | 32 | 5.057 | 1.945 | 5.1034e-09 | 0 | 0 | 0 | 0 | 0 | 1 | -90 | 90 | 0.00097614 | 0.00024415 | -0.00097609 | -0.00024463
35 | 36 | 7.8076 | 3.0029 | 7.8793e-09 | 0 | 0 | 0 | 0 | 0 | 1 | -90 | 90 | 0.0011205 | 0.00027971 | -0.0011204 | -0.00028044
36 | 37 | 0.45553 | 0.1752 | 4.5971e-10 | 0 | 0 | 0 | 0 | 0 | 1 | -90 | 90 | 0.00091009 | 0.00022774 | -0.00091008 | -0.00022778
37 | 38 | 1.9388 | 0.74568 | 1.9566e-09 | 0 | 0 | 0 | 0 | 0 | 1 | -90 | 90 | 0.000631 | 0.00015783 | -0.00063099 | -0.00015802
38 | 39 | 1.1775 | 0.4529 | 1.1883e-09 | 0 | 0 | 0 | 0 | 0 | 1 | -90 | 90 | 0.0002806 | 7.0207e-05 | -0.0002806 | -7.0324e-05
41 | 42 | 5.852 | 2.2508 | 5.9057e-09 | 0 | 0 | 0 | 0 | 0 | 1 | -90 | 90 | 0.0012388 | 0.00030752 | -0.0012387 | -0.00030806
42 | 43 | 24.5071 | 9.4258 | 2.4732e-08 | 0 | 0 | 0 | 0 | 0 | 1 | -90 | 90 | 0.00086223 | 0.0002137 | -0.00086203 | -0.00021605