## bus_data
BUS_I | BUS_TYPE | Pd | Qd | Gs | Bs | area | Vm | Va | baseKV | zone | Vmax | Vmin
1 | 1 | 0.0010315 | 0.00025852 | 0 | 0 | 1 | 0.97024 | -0.21031 | 0.4 | 1 | 1.1 | 0.9
2 | 1 | 0.00055263 | 0.0001385 | 0 | 0 | 1 | 0.97014 | -0.21103 | 0.4 | 1 | 1.1 | 0.9
3 | 1 | 0.00046077 | 0.00011548 | 0 | 0 | 1 | 0.97026 | -0.21017 | 0.4 | 1 | 1.1 | 0.9
4 | 1 | 0.00062957 | 0.00015778 | 0 | 0 | 1 | 0.97008 | -0.2115 | 0.4 | 1 | 1.1 | 0.9
5 | 1 | 0.00097317 | 0.0002439 | 0 | 0 | 1 | 0.97032 | -0.20976 | 0.4 | 1 | 1.1 | 0.9
8 | 1 | 0.0007376 | 0.00018486 | 0 | 0 | 1 | 0.97006 | -0.21159 | 0.4 | 1 | 1.1 | 0.9
6 | 1 | 0 | 0 | 0 | 0 | 1 | 0.97038 | -0.20933 | 0.4 | 1 | 1.1 | 0.9
7 | 1 | 0 | 0 | 0 | 0 | 1 | 0.97102 | -0.20468 | 0.4 | 1 | 1.1 | 0.9
13 | 1 | 0.00045639 | 0.00011438 | 0 | 0 | 1 | 0.97183 | -0.19882 | 0.4 | 1 | 1.1 | 0.9
11 | 1 | 0.0004897 | 0.00012273 | 0 | 0 | 1 | 0.97189 | -0.1984 | 0.4 | 1 | 1.1 | 0.9
9 | 1 | 0.00035475 | 8.8909e-05 | 0 | 0 | 1 | 0.97428 | -0.18116 | 0.4 | 1 | 1.1 | 0.9
10 | 1 | 0 | 0 | 0 | 0 | 1 | 0.97428 | -0.1811 | 0.4 | 1 | 1.1 | 0.9
27 | 1 | 0 | 0 | 0 | 0 | 1 | 0.97511 | -0.17519 | 0.4 | 1 | 1.1 | 0.9
26 | 1 | 0.0014381 | 0.00036042 | 0 | 0 | 1 | 0.97415 | -0.18206 | 0.4 | 1 | 1.1 | 0.9
28 | 1 | 0.00051478 | 0.00012902 | 0 | 0 | 1 | 0.97541 | -0.17304 | 0.4 | 1 | 1.1 | 0.9
25 | 1 | 0.00044547 | 0.00011165 | 0 | 0 | 1 | 0.97388 | -0.18402 | 0.4 | 1 | 1.1 | 0.9
12 | 1 | 0.00048265 | 0.00012096 | 0 | 0 | 1 | 0.97205 | -0.19722 | 0.4 | 1 | 1.1 | 0.9
14 | 1 | 0.001254 | 0.00031427 | 0 | 0 | 1 | 0.97205 | -0.1972 | 0.4 | 1 | 1.1 | 0.9
15 | 1 | 0.00080714 | 0.00020229 | 0 | 0 | 1 | 0.9722 | -0.19613 | 0.4 | 1 | 1.1 | 0.9
16 | 1 | 0.00088755 | 0.00022244 | 0 | 0 | 1 | 0.97228 | -0.19556 | 0.4 | 1 | 1.1 | 0.9
17 | 1 | 0.00034323 | 8.6022e-05 | 0 | 0 | 1 | 0.97259 | -0.19332 | 0.4 | 1 | 1.1 | 0.9
18 | 1 | 0.00047173 | 0.00011823 | 0 | 0 | 1 | 0.97292 | -0.19094 | 0.4 | 1 | 1.1 | 0.9
19 | 1 | 0.00051758 | 0.00012972 | 0 | 0 | 1 | 0.97295 | -0.19074 | 0.4 | 1 | 1.1 | 0.9
20 | 1 | 0 | 0 | 0 | 0 | 1 | 0.97314 | -0.18936 | 0.4 | 1 | 1.1 | 0.9
21 | 1 | 0 | 0 | 0 | 0 | 1 | 0.97311 | -0.18955 | 0.4 | 1 | 1.1 | 0.9
22 | 1 | 0.00035126 | 8.8033e-05 | 0 | 0 | 1 | 0.9734 | -0.18749 | 0.4 | 1 | 1.1 | 0.9
61 | 1 | 0.0004564 | 0.00011438 | 0 | 0 | 1 | 0.97306 | -0.18991 | 0.4 | 1 | 1.1 | 0.9
23 | 1 | 0.00037462 | 9.3888e-05 | 0 | 0 | 1 | 0.97358 | -0.18619 | 0.4 | 1 | 1.1 | 0.9
62 | 1 | 0 | 0 | 0 | 0 | 1 | 0.97305 | -0.19001 | 0.4 | 1 | 1.1 | 0.9
24 | 1 | 0.00046024 | 0.00011535 | 0 | 0 | 1 | 0.9736 | -0.18602 | 0.4 | 1 | 1.1 | 0.9
29 | 1 | 0 | 0 | 0 | 0 | 1 | 0.97688 | -0.16244 | 0.4 | 1 | 1.1 | 0.9
30 | 1 | 0.0011244 | 0.0002818 | 0 | 0 | 1 | 0.98046 | -0.13686 | 0.4 | 1 | 1.1 | 0.9
31 | 1 | 0.00047779 | 0.00011974 | 0 | 0 | 1 | 0.97682 | -0.1629 | 0.4 | 1 | 1.1 | 0.9
35 | 1 | 0.0009545 | 0.00023922 | 0 | 0 | 1 | 0.9825 | -0.12239 | 0.4 | 1 | 1.1 | 0.9
33 | 1 | 0.00052917 | 0.00013262 | 0 | 0 | 1 | 0.97674 | -0.16345 | 0.4 | 1 | 1.1 | 0.9
36 | 1 | 0.0016665 | 0.00041766 | 0 | 0 | 1 | 0.98254 | -0.12206 | 0.4 | 1 | 1.1 | 0.9
32 | 1 | 0.0027677 | 0.00069366 | 0 | 0 | 1 | 0.97662 | -0.16428 | 0.4 | 1 | 1.1 | 0.9
34 | 1 | 0.0014882 | 0.00037298 | 0 | 0 | 1 | 0.97659 | -0.16453 | 0.4 | 1 | 1.1 | 0.9
37 | 1 | 0.00043289 | 0.00010849 | 0 | 0 | 1 | 0.98306 | -0.11842 | 0.4 | 1 | 1.1 | 0.9
38 | 1 | 0.00042693 | 0.000107 | 0 | 0 | 1 | 0.9831 | -0.1181 | 0.4 | 1 | 1.1 | 0.9
39 | 1 | 0.00033454 | 8.3844e-05 | 0 | 0 | 1 | 0.98395 | -0.11209 | 0.4 | 1 | 1.1 | 0.9
40 | 1 | 0 | 0 | 0 | 0 | 1 | 0.98414 | -0.11074 | 0.4 | 1 | 1.1 | 0.9
41 | 1 | 0.00047986 | 0.00012026 | 0 | 0 | 1 | 0.98408 | -0.11114 | 0.4 | 1 | 1.1 | 0.9
42 | 1 | 0.00042312 | 0.00010604 | 0 | 0 | 1 | 0.98699 | -0.090599 | 0.4 | 1 | 1.1 | 0.9
60 | 1 | 0.00038135 | 9.5576e-05 | 0 | 0 | 1 | 0.99332 | -0.046263 | 0.4 | 1 | 1.1 | 0.9
43 | 1 | 0.00037976 | 9.5177e-05 | 0 | 0 | 1 | 0.99966 | -0.0023647 | 0.4 | 1 | 1.1 | 0.9
44 | 1 | 0.00052351 | 0.0001312 | 0 | 0 | 1 | 0.9995 | -0.0034751 | 0.4 | 1 | 1.1 | 0.9
45 | 3 | 0.00044865 | 0.00011244 | 0 | 0 | 1 | 1 | 0 | 0.4 | 1 | 1.1 | 0.9
46 | 1 | 0 | 0 | 0 | 0 | 1 | 0.9989 | -0.0076113 | 0.4 | 1 | 1.1 | 0.9
59 | 1 | 0 | 0 | 0 | 0 | 1 | 0.99615 | -0.026562 | 0.4 | 1 | 1.1 | 0.9
47 | 1 | 0.00094757 | 0.00023748 | 0 | 0 | 1 | 0.99785 | -0.014867 | 0.4 | 1 | 1.1 | 0.9
48 | 1 | 0.0026156 | 0.00065552 | 0 | 0 | 1 | 0.99245 | -0.052486 | 0.4 | 1 | 1.1 | 0.9
49 | 1 | 0 | 0 | 0 | 0 | 1 | 0.9909 | -0.063298 | 0.4 | 1 | 1.1 | 0.9
50 | 1 | 0.0030196 | 0.00075679 | 0 | 0 | 1 | 0.98437 | -0.10932 | 0.4 | 1 | 1.1 | 0.9
57 | 1 | 0.0025346 | 0.00063524 | 0 | 0 | 1 | 0.97432 | -0.18098 | 0.4 | 1 | 1.1 | 0.9
51 | 1 | 0.0026425 | 0.00066226 | 0 | 0 | 1 | 0.97355 | -0.18651 | 0.4 | 1 | 1.1 | 0.9
52 | 1 | 0.0041935 | 0.001051 | 0 | 0 | 1 | 0.97355 | -0.18646 | 0.4 | 1 | 1.1 | 0.9
54 | 1 | 0.0039831 | 0.00099825 | 0 | 0 | 1 | 0.9736 | -0.18614 | 0.4 | 1 | 1.1 | 0.9
56 | 1 | 0 | 0 | 0 | 0 | 1 | 0.97375 | -0.18503 | 0.4 | 1 | 1.1 | 0.9
58 | 1 | 0.0026448 | 0.00066286 | 0 | 0 | 1 | 0.97367 | -0.18563 | 0.4 | 1 | 1.1 | 0.9
63 | 1 | 0.0004493 | 0.00011261 | 0 | 0 | 1 | 0.97302 | -0.19023 | 0.4 | 1 | 1.1 | 0.9

## generator_data
GEN_BUS | PG | QG | QMAX | QMIN | VG | MBASE | GEN_STATUS | PMAX | PMIN
45 | 0.051484 | 0.013002 | 10 | -10 | 1 | 100 | 1 | 10 | 0

## branch_data
F_BUS | T_BUS | BR_R | BR_X | BR_B | RATE_A | RATE_B | RATE_C | TAP | SHIFT | BR_STATUS | ANGMIN | ANGMAX | P_in | Q_in | P_out | Q_out
1 | 2 | 4.6004 | 1.7694 | 4.6426e-09 | 0 | 0 | 0 | 0 | 0 | 1 | -90 | 90 | 0.00192 | 0.00048028 | -0.0019198 | -0.00048065
1 | 3 | 0.57743 | 0.22209 | 5.8273e-10 | 0 | 0 | 0 | 0 | 0 | 1 | -90 | 90 | -0.0029515 | -0.00073881 | 0.0029516 | 0.00073877
2 | 4 | 4.206 | 1.6177 | 4.2446e-09 | 0 | 0 | 0 | 0 | 0 | 1 | -90 | 90 | 0.0013672 | 0.00034214 | -0.0013671 | -0.00034251
3 | 5 | 1.4798 | 0.56916 | 1.4934e-09 | 0 | 0 | 0 | 0 | 0 | 1 | -90 | 90 | -0.0034123 | -0.00085425 | 0.0034125 | 0.00085419
4 | 8 | 1.504 | 0.57848 | 1.5178e-09 | 0 | 0 | 0 | 0 | 0 | 1 | -90 | 90 | 0.00073759 | 0.00018472 | -0.00073758 | -0.00018486
5 | 6 | 1.2033 | 0.4628 | 1.2143e-09 | 0 | 0 | 0 | 0 | 0 | 1 | -90 | 90 | -0.0043857 | -0.0010981 | 0.0043859 | 0.0010981
6 | 7 | 12.9511 | 4.9812 | 1.307e-08 | 0 | 0 | 0 | 0 | 0 | 1 | -90 | 90 | -0.0043859 | -0.0010981 | 0.0043887 | 0.0010979
7 | 13 | 16.3347 | 6.2826 | 1.6485e-08 | 0 | 0 | 0 | 0 | 0 | 1 | -90 | 90 | -0.0043887 | -0.0010979 | 0.0043923 | 0.0010977
13 | 11 | 1.0607 | 0.40796 | 1.0704e-09 | 0 | 0 | 0 | 0 | 0 | 1 | -90 | 90 | -0.0048487 | -0.0012121 | 0.004849 | 0.0012121
11 | 12 | 2.7209 | 1.0465 | 2.7459e-09 | 0 | 0 | 0 | 0 | 0 | 1 | -90 | 90 | -0.0053386 | -0.0013348 | 0.0053395 | 0.0013349
9 | 10 | 2.1294 | 0.81898 | 2.1489e-09 | 0 | 0 | 0 | 0 | 0 | 1 | -90 | 90 | -0.00035474 | -8.8909e-05 | 0.00035475 | 8.8707e-05
10 | 27 | 5.0527 | 1.9433 | 5.0991e-09 | 0 | 0 | 0 | 0 | 0 | 1 | -90 | 90 | -0.014457 | -0.0036195 | 0.014469 | 0.0036236
10 | 26 | 0.84291 | 0.3242 | 8.5064e-10 | 0 | 0 | 0 | 0 | 0 | 1 | -90 | 90 | 0.014102 | 0.0035308 | -0.0141 | -0.0035302
27 | 28 | 1.8377 | 0.70679 | 1.8545e-09 | 0 | 0 | 0 | 0 | 0 | 1 | -90 | 90 | -0.014469 | -0.0036236 | 0.014473 | 0.0036251
26 | 25 | 1.9089 | 0.73419 | 1.9264e-09 | 0 | 0 | 0 | 0 | 0 | 1 | -90 | 90 | 0.012662 | 0.0031697 | -0.012659 | -0.0031686
28 | 29 | 8.7624 | 3.3702 | 8.8428e-09 | 0 | 0 | 0 | 0 | 0 | 1 | -90 | 90 | -0.014988 | -0.0037541 | 0.01501 | 0.0037617
25 | 24 | 2.012 | 0.77385 | 2.0305e-09 | 0 | 0 | 0 | 0 | 0 | 1 | -90 | 90 | 0.012213 | 0.003057 | -0.01221 | -0.0030559
12 | 14 | 0.029482 | 0.011339 | 2.9753e-11 | 0 | 0 | 0 | 0 | 0 | 1 | -90 | 90 | -0.0058222 | -0.0014559 | 0.0058222 | 0.0014559
14 | 15 | 1.8607 | 0.71567 | 1.8778e-09 | 0 | 0 | 0 | 0 | 0 | 1 | -90 | 90 | -0.0070761 | -0.0017702 | 0.0070772 | 0.0017704
15 | 16 | 0.88994 | 0.34229 | 8.9811e-10 | 0 | 0 | 0 | 0 | 0 | 1 | -90 | 90 | -0.0078843 | -0.0019727 | 0.0078849 | 0.0019728
16 | 17 | 3.1381 | 1.2069 | 3.1668e-09 | 0 | 0 | 0 | 0 | 0 | 1 | -90 | 90 | -0.0087724 | -0.0021953 | 0.0087751 | 0.002196
17 | 18 | 3.1987 | 1.2303 | 3.2281e-09 | 0 | 0 | 0 | 0 | 0 | 1 | -90 | 90 | -0.0091184 | -0.002282 | 0.0091214 | 0.0022829
18 | 19 | 0.26234 | 0.1009 | 2.6475e-10 | 0 | 0 | 0 | 0 | 0 | 1 | -90 | 90 | -0.0095931 | -0.0024011 | 0.0095934 | 0.0024012
19 | 20 | 1.6825 | 0.6471 | 1.6979e-09 | 0 | 0 | 0 | 0 | 0 | 1 | -90 | 90 | -0.010111 | -0.0025309 | 0.010113 | 0.0025315
20 | 21 | 2.5548 | 0.9826 | 2.5782e-09 | 0 | 0 | 0 | 0 | 0 | 1 | -90 | 90 | 0.00090577 | 0.00022548 | -0.00090574 | -0.00022571
20 | 22 | 2.0802 | 0.80009 | 2.0993e-09 | 0 | 0 | 0 | 0 | 0 | 1 | -90 | 90 | -0.011019 | -0.002757 | 0.011021 | 0.0027579
21 | 61 | 4.892 | 1.8815 | 4.9368e-09 | 0 | 0 | 0 | 0 | 0 | 1 | -90 | 90 | 0.00090574 | 0.00022571 | -0.0009057 | -0.00022616
22 | 23 | 1.4063 | 0.5409 | 1.4192e-09 | 0 | 0 | 0 | 0 | 0 | 1 | -90 | 90 | -0.011373 | -0.0028459 | 0.011375 | 0.0028465
61 | 62 | 2.6609 | 1.0234 | 2.6853e-09 | 0 | 0 | 0 | 0 | 0 | 1 | -90 | 90 | 0.00044931 | 0.00011178 | -0.0004493 | -0.00011203
23 | 24 | 0.18375 | 0.070674 | 1.8544e-10 | 0 | 0 | 0 | 0 | 0 | 1 | -90 | 90 | -0.011749 | -0.0029404 | 0.01175 | 0.0029405
62 | 63 | 6.1051 | 2.3481 | 6.1611e-09 | 0 | 0 | 0 | 0 | 0 | 1 | -90 | 90 | 0.0004493 | 0.00011203 | -0.00044929 | -0.00011261
29 | 30 | 15.7331 | 6.0512 | 1.5877e-08 | 0 | 0 | 0 | 0 | 0 | 1 | -90 | 90 | -0.020274 | -0.0050805 | 0.020346 | 0.0051066
29 | 31 | 1.0878 | 0.41839 | 1.0978e-09 | 0 | 0 | 0 | 0 | 0 | 1 | -90 | 90 | 0.005264 | 0.0013188 | -0.0052637 | -0.0013188
30 | 35 | 8.4797 | 3.2614 | 1.7115e-08 | 0 | 0 | 0 | 0 | 0 | 1 | -90 | 90 | -0.02147 | -0.0053884 | 0.021513 | 0.0054034
31 | 33 | 1.4212 | 0.54663 | 1.4343e-09 | 0 | 0 | 0 | 0 | 0 | 1 | -90 | 90 | 0.0047859 | 0.001199 | -0.0047856 | -0.001199
35 | 36 | 0.18202 | 0.070009 | 3.6739e-10 | 0 | 0 | 0 | 0 | 0 | 1 | -90 | 90 | -0.022468 | -0.0056426 | 0.022469 | 0.0056429
33 | 32 | 2.4286 | 0.93407 | 2.4509e-09 | 0 | 0 | 0 | 0 | 0 | 1 | -90 | 90 | 0.0042564 | 0.0010664 | -0.0042559 | -0.0010665
36 | 37 | 1.9072 | 0.73353 | 3.8494e-09 | 0 | 0 | 0 | 0 | 0 | 1 | -90 | 90 | -0.024135 | -0.0060606 | 0.024148 | 0.0060649
32 | 34 | 2.0648 | 0.79417 | 2.0838e-09 | 0 | 0 | 0 | 0 | 0 | 1 | -90 | 90 | 0.0014882 | 0.0003728 | -0.0014882 | -0.00037298
37 | 38 | 0.16473 | 0.063356 | 3.3247e-10 | 0 | 0 | 0 | 0 | 0 | 1 | -90 | 90 | -0.02458 | -0.0061734 | 0.024582 | 0.0061738
38 | 39 | 3.0377 | 1.1683 | 6.1311e-09 | 0 | 0 | 0 | 0 | 0 | 1 | -90 | 90 | -0.025009 | -0.0062808 | 0.025029 | 0.0062883
39 | 40 | 0.67309 | 0.25888 | 1.3585e-09 | 0 | 0 | 0 | 0 | 0 | 1 | -90 | 90 | -0.025364 | -0.0063721 | 0.025369 | 0.0063738
40 | 41 | 10.3693 | 3.9882 | 1.0464e-08 | 0 | 0 | 0 | 0 | 0 | 1 | -90 | 90 | 0.00047988 | 0.00011926 | -0.00047986 | -0.00012026
40 | 42 | 9.8993 | 3.8074 | 1.998e-08 | 0 | 0 | 0 | 0 | 0 | 1 | -90 | 90 | -0.025849 | -0.006493 | 0.025921 | 0.006519
42 | 60 | 21.6166 | 8.3141 | 4.363e-08 | 0 | 0 | 0 | 0 | 0 | 1 | -90 | 90 | -0.026344 | -0.006625 | 0.026508 | 0.0066837
60 | 59 | 9.5473 | 3.672 | 1.927e-08 | 0 | 0 | 0 | 0 | 0 | 1 | -90 | 90 | -0.026889 | -0.0067793 | 0.026964 | 0.006806
43 | 44 | 0.6205 | 0.23865 | 1.2524e-09 | 0 | 0 | 0 | 0 | 0 | 1 | -90 | 90 | 0.023583 | 0.0059497 | -0.02358 | -0.0059484
43 | 45 | 1.3008 | 0.50029 | 2.6254e-09 | 0 | 0 | 0 | 0 | 0 | 1 | -90 | 90 | -0.023963 | -0.0060449 | 0.023971 | 0.0060477
44 | 46 | 2.3628 | 0.90878 | 4.769e-09 | 0 | 0 | 0 | 0 | 0 | 1 | -90 | 90 | 0.023056 | 0.0058172 | -0.023043 | -0.0058125
45 | 59 | 12.9503 | 4.9809 | 2.6138e-08 | 0 | 0 | 0 | 0 | 0 | 1 | -90 | 90 | 0.027065 | 0.0068422 | -0.026964 | -0.006806
46 | 47 | 4.1393 | 1.592 | 8.3545e-09 | 0 | 0 | 0 | 0 | 0 | 1 | -90 | 90 | 0.023043 | 0.0058125 | -0.023019 | -0.0058044
47 | 48 | 22.2672 | 8.5643 | 4.4943e-08 | 0 | 0 | 0 | 0 | 0 | 1 | -90 | 90 | 0.022072 | 0.0055669 | -0.021956 | -0.0055268
48 | 49 | 7.2303 | 2.7809 | 1.4593e-08 | 0 | 0 | 0 | 0 | 0 | 1 | -90 | 90 | 0.01934 | 0.0048713 | -0.019311 | -0.0048615
49 | 50 | 30.5713 | 11.7582 | 6.1704e-08 | 0 | 0 | 0 | 0 | 0 | 1 | -90 | 90 | 0.019311 | 0.0048615 | -0.019188 | -0.00482
50 | 57 | 55.8017 | 21.4622 | 1.1263e-07 | 0 | 0 | 0 | 0 | 0 | 1 | -90 | 90 | 0.016168 | 0.0040633 | -0.016008 | -0.0040125
57 | 56 | 3.7089 | 1.4265 | 3.7429e-09 | 0 | 0 | 0 | 0 | 0 | 1 | -90 | 90 | 0.013473 | 0.0033773 | -0.013466 | -0.0033748
51 | 52 | 0.20685 | 0.079557 | 2.0875e-10 | 0 | 0 | 0 | 0 | 0 | 1 | -90 | 90 | -0.0026424 | -0.00066227 | 0.0026424 | 0.00066225
52 | 54 | 0.57813 | 0.22236 | 5.8343e-10 | 0 | 0 | 0 | 0 | 0 | 1 | -90 | 90 | -0.0068358 | -0.0017132 | 0.0068361 | 0.0017133
54 | 56 | 1.2741 | 0.49004 | 1.2858e-09 | 0 | 0 | 0 | 0 | 0 | 1 | -90 | 90 | -0.010819 | -0.0027116 | 0.010821 | 0.0027121
56 | 58 | 2.823 | 1.0858 | 2.8489e-09 | 0 | 0 | 0 | 0 | 0 | 1 | -90 | 90 | 0.002645 | 0.00066268 | -0.0026448 | -0.00066287