## bus_data
BUS_I | BUS_TYPE | Pd | Qd | Gs | Bs | area | Vm | Va | baseKV | zone | Vmax | Vmin
1 | 1 | 0.00076872 | 0.00019266 | 0 | 0 | 1 | 0.99675 | -0.023075 | 0.4 | 1 | 1.1 | 0.9
2 | 1 | 0.0005817 | 0.00014579 | 0 | 0 | 1 | 0.99674 | -0.023192 | 0.4 | 1 | 1.1 | 0.9
12 | 3 | 0.00075101 | 0.00018822 | 0 | 0 | 1 | 1 | 0 | 0.4 | 1 | 1.1 | 0.9
3 | 1 | 0 | 0 | 0 | 0 | 1 | 0.99664 | -0.023908 | 0.4 | 1 | 1.1 | 0.9
11 | 1 | 0.0014655 | 0.0003673 | 0 | 0 | 1 | 0.99957 | -0.0030616 | 0.4 | 1 | 1.1 | 0.9
4 | 1 | 0.00069721 | 0.00017474 | 0 | 0 | 1 | 0.99663 | -0.023936 | 0.4 | 1 | 1.1 | 0.9
5 | 1 | 0 | 0 | 0 | 0 | 1 | 0.99656 | -0.024422 | 0.4 | 1 | 1.1 | 0.9
6 | 1 | 0.0011216 | 0.0002811 | 0 | 0 | 1 | 0.99652 | -0.024751 | 0.4 | 1 | 1.1 | 0.9
7 | 1 | 0.00071401 | 0.00017895 | 0 | 0 | 1 | 0.99824 | -0.012593 | 0.4 | 1 | 1.1 | 0.9
8 | 1 | 0.0006455 | 0.00016178 | 0 | 0 | 1 | 0.99855 | -0.010369 | 0.4 | 1 | 1.1 | 0.9
9 | 1 | 0 | 0 | 0 | 0 | 1 | 0.99785 | -0.015514 | 0.4 | 1 | 1.1 | 0.9
10 | 1 | 0.00099943 | 0.00025048 | 0 | 0 | 1 | 0.99872 | -0.0091194 | 0.4 | 1 | 1.1 | 0.9
18 | 1 | 0.0006002 | 0.00015042 | 0 | 0 | 1 | 0.997 | -0.021721 | 0.4 | 1 | 1.1 | 0.9
15 | 1 | 0.00065159 | 0.0001633 | 0 | 0 | 1 | 0.99882 | -0.0084413 | 0.4 | 1 | 1.1 | 0.9
17 | 1 | 0.0002029 | 5.085e-05 | 0 | 0 | 1 | 0.99696 | -0.021968 | 0.4 | 1 | 1.1 | 0.9
19 | 1 | 0.00023244 | 5.8255e-05 | 0 | 0 | 1 | 0.99684 | -0.022882 | 0.4 | 1 | 1.1 | 0.9
20 | 1 | 0.00091594 | 0.00022956 | 0 | 0 | 1 | 0.99618 | -0.027623 | 0.4 | 1 | 1.1 | 0.9
16 | 1 | 0.00061493 | 0.00015412 | 0 | 0 | 1 | 0.9989 | -0.0078578 | 0.4 | 1 | 1.1 | 0.9
13 | 1 | 0 | 0 | 0 | 0 | 1 | 0.99931 | -0.0049435 | 0.4 | 1 | 1.1 | 0.9
14 | 1 | 0.00080426 | 0.00020157 | 0 | 0 | 1 | 0.99896 | -0.0074267 | 0.4 | 1 | 1.1 | 0.9

## generator_data
GEN_BUS | PG | QG | QMAX | QMIN | VG | MBASE | GEN_STATUS | PMAX | PMIN
12 | 0.01179 | 0.00293 | 10 | -10 | 1 | 100 | 1 | 10 | 0

## branch_data
F_BUS | T_BUS | BR_R | BR_X | BR_B | RATE_A | RATE_B | RATE_C | TAP | SHIFT | BR_STATUS | ANGMIN | ANGMAX | P_in | Q_in | P_out | Q_out
1 | 2 | 0.63048 | 0.24249 | 6.3627e-10 | 0 | 0 | 0 | 0 | 0 | 1 | -90 | 90 | 0.0024009 | 0.00060016 | -0.0024008 | -0.00060021
1 | 12 | 93.155 | 35.8289 | 9.401e-08 | 0 | 0 | 0 | 0 | 0 | 1 | -90 | 90 | -0.0031696 | -0.00079282 | 0.0031796 | 0.0007873
2 | 3 | 5.0635 | 1.9475 | 5.11e-09 | 0 | 0 | 0 | 0 | 0 | 1 | -90 | 90 | 0.0018191 | 0.00045442 | -0.0018189 | -0.00045486
12 | 11 | 5.0007 | 1.9233 | 5.0466e-09 | 0 | 0 | 0 | 0 | 0 | 1 | -90 | 90 | 0.0078594 | 0.0019545 | -0.0078561 | -0.0019537
3 | 4 | 0.53134 | 0.20436 | 5.3621e-10 | 0 | 0 | 0 | 0 | 0 | 1 | -90 | 90 | 0.00069721 | 0.00017468 | -0.00069721 | -0.00017474
3 | 5 | 5.9071 | 2.2719 | 5.9613e-09 | 0 | 0 | 0 | 0 | 0 | 1 | -90 | 90 | 0.0011217 | 0.00028018 | -0.0011217 | -0.00028074
11 | 13 | 3.7653 | 1.4482 | 3.7999e-09 | 0 | 0 | 0 | 0 | 0 | 1 | -90 | 90 | 0.0063906 | 0.0015864 | -0.0063889 | -0.0015862
5 | 6 | 3.7914 | 1.4582 | 3.8262e-09 | 0 | 0 | 0 | 0 | 0 | 1 | -90 | 90 | 0.0011217 | 0.00028074 | -0.0011216 | -0.0002811
7 | 8 | 10.4234 | 4.009 | 1.0519e-08 | 0 | 0 | 0 | 0 | 0 | 1 | -90 | 90 | -0.0026686 | -0.00065564 | 0.0026694 | 0.00065489
7 | 9 | 18.5252 | 7.1251 | 1.8695e-08 | 0 | 0 | 0 | 0 | 0 | 1 | -90 | 90 | 0.0019546 | 0.00047669 | -0.0019539 | -0.00047826
8 | 10 | 4.7424 | 1.824 | 4.7859e-09 | 0 | 0 | 0 | 0 | 0 | 1 | -90 | 90 | -0.0033149 | -0.00081667 | 0.0033155 | 0.0008164
9 | 18 | 39.7314 | 15.2813 | 4.0096e-08 | 0 | 0 | 0 | 0 | 0 | 1 | -90 | 90 | 0.0019539 | 0.00047826 | -0.0019522 | -0.00048163
10 | 15 | 1.9915 | 0.76597 | 2.0098e-09 | 0 | 0 | 0 | 0 | 0 | 1 | -90 | 90 | -0.0043149 | -0.0010669 | 0.0043153 | 0.0010668
18 | 17 | 2.269 | 0.87268 | 2.2898e-09 | 0 | 0 | 0 | 0 | 0 | 1 | -90 | 90 | 0.001352 | 0.00033121 | -0.001352 | -0.00033142
15 | 16 | 1.4935 | 0.57444 | 1.5073e-09 | 0 | 0 | 0 | 0 | 0 | 1 | -90 | 90 | -0.0049669 | -0.0012301 | 0.0049673 | 0.0012301
17 | 19 | 9.861 | 3.7927 | 9.9515e-09 | 0 | 0 | 0 | 0 | 0 | 1 | -90 | 90 | 0.0011491 | 0.00028057 | -0.001149 | -0.0002815
19 | 20 | 65.2079 | 25.08 | 6.5806e-08 | 0 | 0 | 0 | 0 | 0 | 1 | -90 | 90 | 0.00091652 | 0.00022325 | -0.00091594 | -0.00022956
16 | 14 | 0.98426 | 0.37856 | 9.9329e-10 | 0 | 0 | 0 | 0 | 0 | 1 | -90 | 90 | -0.0055822 | -0.0013843 | 0.0055825 | 0.0013843
13 | 14 | 4.9683 | 1.9109 | 5.0138e-09 | 0 | 0 | 0 | 0 | 0 | 1 | -90 | 90 | 0.0063889 | 0.0015862 | -0.0063868 | -0.0015858