## bus_data
BUS_I | BUS_TYPE | Pd | Qd | Gs | Bs | area | Vm | Va | baseKV | zone | Vmax | Vmin
1 | 1 | 0.0033834 | 0.00084796 | 0 | 0 | 1 | 0.97243 | -0.19414 | 0.4 | 1 | 1.1 | 0.9
2 | 1 | 0.0023186 | 0.0005811 | 0 | 0 | 1 | 0.97317 | -0.18885 | 0.4 | 1 | 1.1 | 0.9
3 | 1 | 0.0026041 | 0.00065264 | 0 | 0 | 1 | 0.97242 | -0.19419 | 0.4 | 1 | 1.1 | 0.9
4 | 1 | 0.0013286 | 0.00033299 | 0 | 0 | 1 | 0.97351 | -0.18641 | 0.4 | 1 | 1.1 | 0.9
5 | 1 | 0.0046416 | 0.0011633 | 0 | 0 | 1 | 0.97163 | -0.19989 | 0.4 | 1 | 1.1 | 0.9
6 | 1 | 0.0031833 | 0.00079781 | 0 | 0 | 1 | 0.97396 | -0.18317 | 0.4 | 1 | 1.1 | 0.9
17 | 1 | 0.0026605 | 0.00066678 | 0 | 0 | 1 | 0.97093 | -0.20495 | 0.4 | 1 | 1.1 | 0.9
7 | 1 | 0.0044116 | 0.0011057 | 0 | 0 | 1 | 0.97484 | -0.17685 | 0.4 | 1 | 1.1 | 0.9
16 | 1 | 0.0041568 | 0.0010418 | 0 | 0 | 1 | 0.97092 | -0.20506 | 0.4 | 1 | 1.1 | 0.9
8 | 1 | 0.0034414 | 0.0008625 | 0 | 0 | 1 | 0.97605 | -0.1682 | 0.4 | 1 | 1.1 | 0.9
9 | 1 | 0 | 0 | 0 | 0 | 1 | 0.9774 | -0.15857 | 0.4 | 1 | 1.1 | 0.9
10 | 1 | 0.0051268 | 0.0012849 | 0 | 0 | 1 | 0.97737 | -0.15873 | 0.4 | 1 | 1.1 | 0.9
11 | 1 | 0.0031714 | 0.00079482 | 0 | 0 | 1 | 0.98086 | -0.13393 | 0.4 | 1 | 1.1 | 0.9
18 | 1 | 0.0023567 | 0.00059064 | 0 | 0 | 1 | 0.97604 | -0.16838 | 0.4 | 1 | 1.1 | 0.9
63 | 1 | 0.0043929 | 0.001101 | 0 | 0 | 1 | 0.9833 | -0.11663 | 0.4 | 1 | 1.1 | 0.9
25 | 1 | 0.0015536 | 0.00038936 | 0 | 0 | 1 | 0.9751 | -0.17518 | 0.4 | 1 | 1.1 | 0.9
57 | 1 | 0.0013388 | 0.00033553 | 0 | 0 | 1 | 0.98392 | -0.11222 | 0.4 | 1 | 1.1 | 0.9
12 | 1 | 0.0034705 | 0.00086979 | 0 | 0 | 1 | 0.97012 | -0.21081 | 0.4 | 1 | 1.1 | 0.9
13 | 1 | 0.0013064 | 0.00032742 | 0 | 0 | 1 | 0.97041 | -0.20869 | 0.4 | 1 | 1.1 | 0.9
14 | 1 | 0.0028708 | 0.0007195 | 0 | 0 | 1 | 0.97048 | -0.20818 | 0.4 | 1 | 1.1 | 0.9
15 | 1 | 0.0024202 | 0.00060657 | 0 | 0 | 1 | 0.97056 | -0.20759 | 0.4 | 1 | 1.1 | 0.9
22 | 1 | 0.001245 | 0.00031203 | 0 | 0 | 1 | 0.97321 | -0.18887 | 0.4 | 1 | 1.1 | 0.9
23 | 1 | 0.0006675 | 0.00016729 | 0 | 0 | 1 | 0.97324 | -0.18865 | 0.4 | 1 | 1.1 | 0.9
24 | 1 | 0 | 0 | 0 | 0 | 1 | 0.97345 | -0.1871 | 0.4 | 1 | 1.1 | 0.9
83 | 1 | 0.00082706 | 0.00020728 | 0 | 0 | 1 | 0.97389 | -0.18396 | 0.4 | 1 | 1.1 | 0.9
26 | 1 | 0 | 0 | 0 | 0 | 1 | 0.97421 | -0.18163 | 0.4 | 1 | 1.1 | 0.9
29 | 1 | 0.00085893 | 0.00021527 | 0 | 0 | 1 | 0.97401 | -0.1831 | 0.4 | 1 | 1.1 | 0.9
19 | 1 | 0.0038754 | 0.00097127 | 0 | 0 | 1 | 0.97049 | -0.20895 | 0.4 | 1 | 1.1 | 0.9
20 | 1 | 0.0025451 | 0.00063785 | 0 | 0 | 1 | 0.97054 | -0.2086 | 0.4 | 1 | 1.1 | 0.9
21 | 1 | 0 | 0 | 0 | 0 | 1 | 0.97157 | -0.20117 | 0.4 | 1 | 1.1 | 0.9
75 | 1 | 0 | 0 | 0 | 0 | 1 | 0.97915 | -0.14664 | 0.4 | 1 | 1.1 | 0.9
85 | 1 | 0 | 0 | 0 | 0 | 1 | 0.97405 | -0.18326 | 0.4 | 1 | 1.1 | 0.9
74 | 1 | 0.001451 | 0.00036366 | 0 | 0 | 1 | 0.97967 | -0.14289 | 0.4 | 1 | 1.1 | 0.9
84 | 1 | 0.0011286 | 0.00028285 | 0 | 0 | 1 | 0.97351 | -0.1872 | 0.4 | 1 | 1.1 | 0.9
28 | 1 | 0.001958 | 0.00049071 | 0 | 0 | 1 | 0.99635 | -0.025619 | 0.4 | 1 | 1.1 | 0.9
66 | 1 | 0.0017051 | 0.00042733 | 0 | 0 | 1 | 0.99637 | -0.025454 | 0.4 | 1 | 1.1 | 0.9
65 | 1 | 0.00329 | 0.00082456 | 0 | 0 | 1 | 0.99649 | -0.024586 | 0.4 | 1 | 1.1 | 0.9
70 | 1 | 0.0015014 | 0.00037628 | 0 | 0 | 1 | 0.98114 | -0.13242 | 0.4 | 1 | 1.1 | 0.9
71 | 1 | 0 | 0 | 0 | 0 | 1 | 0.98136 | -0.13086 | 0.4 | 1 | 1.1 | 0.9
30 | 1 | 0.0039935 | 0.0010009 | 0 | 0 | 1 | 0.98516 | -0.10376 | 0.4 | 1 | 1.1 | 0.9
31 | 1 | 0.0026827 | 0.00067235 | 0 | 0 | 1 | 0.98525 | -0.10316 | 0.4 | 1 | 1.1 | 0.9
32 | 1 | 0.0023728 | 0.00059468 | 0 | 0 | 1 | 0.98538 | -0.10221 | 0.4 | 1 | 1.1 | 0.9
33 | 1 | 0.0050002 | 0.0012532 | 0 | 0 | 1 | 0.9854 | -0.10203 | 0.4 | 1 | 1.1 | 0.9
34 | 1 | 0.0017859 | 0.00044758 | 0 | 0 | 1 | 0.98573 | -0.099741 | 0.4 | 1 | 1.1 | 0.9
35 | 1 | 0.0025775 | 0.00064599 | 0 | 0 | 1 | 0.98578 | -0.099385 | 0.4 | 1 | 1.1 | 0.9
36 | 1 | 0.0043195 | 0.0010826 | 0 | 0 | 1 | 0.98625 | -0.096013 | 0.4 | 1 | 1.1 | 0.9
37 | 1 | 0.0028854 | 0.00072314 | 0 | 0 | 1 | 0.9864 | -0.094981 | 0.4 | 1 | 1.1 | 0.9
38 | 1 | 0.0021335 | 0.00053471 | 0 | 0 | 1 | 0.98704 | -0.090447 | 0.4 | 1 | 1.1 | 0.9
39 | 1 | 0.0050118 | 0.0012561 | 0 | 0 | 1 | 0.9888 | -0.077992 | 0.4 | 1 | 1.1 | 0.9
40 | 1 | 0 | 0 | 0 | 0 | 1 | 0.9902 | -0.068103 | 0.4 | 1 | 1.1 | 0.9
80 | 1 | 0 | 0 | 0 | 0 | 1 | 0.98691 | -0.091292 | 0.4 | 1 | 1.1 | 0.9
81 | 1 | 0.0015657 | 0.00039239 | 0 | 0 | 1 | 0.98437 | -0.10938 | 0.4 | 1 | 1.1 | 0.9
78 | 1 | 0.0024586 | 0.00061619 | 0 | 0 | 1 | 0.98912 | -0.075678 | 0.4 | 1 | 1.1 | 0.9
82 | 1 | 0.0013533 | 0.00033916 | 0 | 0 | 1 | 0.9841 | -0.11128 | 0.4 | 1 | 1.1 | 0.9
77 | 1 | 0 | 0 | 0 | 0 | 1 | 0.98356 | -0.11512 | 0.4 | 1 | 1.1 | 0.9
41 | 1 | 0.0017514 | 0.00043893 | 0 | 0 | 1 | 0.98886 | -0.077444 | 0.4 | 1 | 1.1 | 0.9
42 | 1 | 0.0046187 | 0.0011576 | 0 | 0 | 1 | 0.99668 | -0.022913 | 0.4 | 1 | 1.1 | 0.9
43 | 1 | 0.0030119 | 0.00075486 | 0 | 0 | 1 | 0.98842 | -0.08057 | 0.4 | 1 | 1.1 | 0.9
51 | 1 | 0.0019824 | 0.00049684 | 0 | 0 | 1 | 0.99724 | -0.019086 | 0.4 | 1 | 1.1 | 0.9
72 | 1 | 0 | 0 | 0 | 0 | 1 | 0.98161 | -0.12906 | 0.4 | 1 | 1.1 | 0.9
79 | 1 | 0.0019631 | 0.00049201 | 0 | 0 | 1 | 0.989 | -0.076529 | 0.4 | 1 | 1.1 | 0.9
44 | 1 | 0.0022589 | 0.00056614 | 0 | 0 | 1 | 0.98841 | -0.080641 | 0.4 | 1 | 1.1 | 0.9
50 | 1 | 0.0017458 | 0.00043754 | 0 | 0 | 1 | 0.99743 | -0.017715 | 0.4 | 1 | 1.1 | 0.9
45 | 1 | 0.0053047 | 0.0013295 | 0 | 0 | 1 | 0.98727 | -0.088665 | 0.4 | 1 | 1.1 | 0.9
46 | 1 | 0.002017 | 0.00050551 | 0 | 0 | 1 | 0.98671 | -0.092538 | 0.4 | 1 | 1.1 | 0.9
47 | 1 | 0.0023289 | 0.00058369 | 0 | 0 | 1 | 0.98663 | -0.093126 | 0.4 | 1 | 1.1 | 0.9
48 | 1 | 0.0025582 | 0.00064115 | 0 | 0 | 1 | 0.98581 | -0.098886 | 0.4 | 1 | 1.1 | 0.9
49 | 1 | 0.0020498 | 0.00051373 | 0 | 0 | 1 | 0.98487 | -0.10549 | 0.4 | 1 | 1.1 | 0.9
54 | 1 | 0.0013081 | 0.00032783 | 0 | 0 | 1 | 0.98423 | -0.11004 | 0.4 | 1 | 1.1 | 0.9
52 | 1 | 0.0021974 | 0.00055071 | 0 | 0 | 1 | 0.99809 | -0.013206 | 0.4 | 1 | 1.1 | 0.9
53 | 1 | 0.003819 | 0.00095712 | 0 | 0 | 1 | 0.9991 | -0.0061775 | 0.4 | 1 | 1.1 | 0.9
55 | 3 | 0.0023783 | 0.00059607 | 0 | 0 | 1 | 1 | 0 | 0.4 | 1 | 1.1 | 0.9
56 | 1 | 0.0015166 | 0.0003801 | 0 | 0 | 1 | 0.99963 | -0.0026116 | 0.4 | 1 | 1.1 | 0.9
69 | 1 | 0.0010042 | 0.00025168 | 0 | 0 | 1 | 0.99951 | -0.0034183 | 0.4 | 1 | 1.1 | 0.9
68 | 1 | 0.0010015 | 0.000251 | 0 | 0 | 1 | 0.99929 | -0.0049596 | 0.4 | 1 | 1.1 | 0.9
76 | 1 | 0 | 0 | 0 | 0 | 1 | 0.98135 | -0.13089 | 0.4 | 1 | 1.1 | 0.9
73 | 1 | 0.0016547 | 0.00041471 | 0 | 0 | 1 | 0.98047 | -0.13719 | 0.4 | 1 | 1.1 | 0.9
87 | 1 | 0.0030225 | 0.0007575 | 0 | 0 | 1 | 0.98122 | -0.13185 | 0.4 | 1 | 1.1 | 0.9
88 | 1 | 0.0011262 | 0.00028225 | 0 | 0 | 1 | 0.98125 | -0.13159 | 0.4 | 1 | 1.1 | 0.9
58 | 1 | 0.0042821 | 0.0010732 | 0 | 0 | 1 | 0.9978 | -0.015373 | 0.4 | 1 | 1.1 | 0.9
59 | 1 | 0.0015331 | 0.00038422 | 0 | 0 | 1 | 0.9979 | -0.014686 | 0.4 | 1 | 1.1 | 0.9
60 | 1 | 0.001307 | 0.00032756 | 0 | 0 | 1 | 0.99747 | -0.017745 | 0.4 | 1 | 1.1 | 0.9
61 | 1 | 0.0010381 | 0.00026016 | 0 | 0 | 1 | 0.9979 | -0.014672 | 0.4 | 1 | 1.1 | 0.9
62 | 1 | 0.0012818 | 0.00032124 | 0 | 0 | 1 | 0.99737 | -0.018439 | 0.4 | 1 | 1.1 | 0.9
67 | 1 | 0.0011128 | 0.00027889 | 0 | 0 | 1 | 0.99855 | -0.010113 | 0.4 | 1 | 1.1 | 0.9
64 | 1 | 0.0075082 | 0.0018817 | 0 | 0 | 1 | 0.99668 | -0.023239 | 0.4 | 1 | 1.1 | 0.9

## generator_data
GEN_BUS | PG | QG | QMAX | QMIN | VG | MBASE | GEN_STATUS | PMAX | PMIN
55 | 0.19095 | 0.0482 | 10 | -10 | 1 | 100 | 1 | 10 | 0

## branch_data
F_BUS | T_BUS | BR_R | BR_X | BR_B | RATE_A | RATE_B | RATE_C | TAP | SHIFT | BR_STATUS | ANGMIN | ANGMAX | P_in | Q_in | P_out | Q_out
1 | 2 | 2.3686 | 0.91099 | 7.1709e-09 | 0 | 0 | 0 | 0 | 0 | 1 | -90 | 90 | -0.027548 | -0.0069066 | 0.027569 | 0.0069137
1 | 3 | 0.02722 | 0.010469 | 8.241e-11 | 0 | 0 | 0 | 0 | 0 | 1 | -90 | 90 | 0.024165 | 0.0060586 | -0.024165 | -0.0060586
2 | 4 | 1.0071 | 0.38735 | 3.049e-09 | 0 | 0 | 0 | 0 | 0 | 1 | -90 | 90 | -0.029887 | -0.0074948 | 0.029897 | 0.0074984
3 | 5 | 3.2552 | 1.252 | 9.8554e-09 | 0 | 0 | 0 | 0 | 0 | 1 | -90 | 90 | 0.021561 | 0.0054059 | -0.021544 | -0.0054003
4 | 6 | 1.2849 | 0.4942 | 3.8901e-09 | 0 | 0 | 0 | 0 | 0 | 1 | -90 | 90 | -0.031226 | -0.0078313 | 0.03124 | 0.0078364
5 | 17 | 3.6818 | 1.4161 | 3.7156e-09 | 0 | 0 | 0 | 0 | 0 | 1 | -90 | 90 | 0.016902 | 0.004237 | -0.016891 | -0.0042328
6 | 7 | 2.2739 | 0.87459 | 6.8844e-09 | 0 | 0 | 0 | 0 | 0 | 1 | -90 | 90 | -0.034423 | -0.0086342 | 0.034453 | 0.0086451
17 | 16 | 0.092286 | 0.035495 | 9.3133e-11 | 0 | 0 | 0 | 0 | 0 | 1 | -90 | 90 | 0.01423 | 0.003566 | -0.01423 | -0.003566
7 | 8 | 2.7634 | 1.0628 | 8.3661e-09 | 0 | 0 | 0 | 0 | 0 | 1 | -90 | 90 | -0.038865 | -0.0097508 | 0.038912 | 0.0097679
16 | 15 | 3.0856 | 1.1868 | 3.114e-09 | 0 | 0 | 0 | 0 | 0 | 1 | -90 | 90 | 0.010073 | 0.0025242 | -0.01007 | -0.0025231
8 | 9 | 2.8319 | 1.0892 | 8.5736e-09 | 0 | 0 | 0 | 0 | 0 | 1 | -90 | 90 | -0.042353 | -0.01063 | 0.04241 | 0.010651
9 | 10 | 0.15113 | 0.058128 | 1.5252e-10 | 0 | 0 | 0 | 0 | 0 | 1 | -90 | 90 | 0.012656 | 0.0031656 | -0.012656 | -0.0031655
9 | 11 | 5.601 | 2.1542 | 1.6957e-08 | 0 | 0 | 0 | 0 | 0 | 1 | -90 | 90 | -0.055066 | -0.013817 | 0.055255 | 0.013888
10 | 18 | 15.8463 | 6.0947 | 1.5992e-08 | 0 | 0 | 0 | 0 | 0 | 1 | -90 | 90 | 0.0075289 | 0.0018806 | -0.007519 | -0.0018783
11 | 63 | 3.7371 | 1.4374 | 1.1314e-08 | 0 | 0 | 0 | 0 | 0 | 1 | -90 | 90 | -0.058426 | -0.014683 | 0.058567 | 0.014736
18 | 25 | 16.2034 | 6.2321 | 1.6352e-08 | 0 | 0 | 0 | 0 | 0 | 1 | -90 | 90 | 0.0051623 | 0.0012876 | -0.0051575 | -0.0012873
63 | 57 | 0.88985 | 0.34225 | 2.694e-09 | 0 | 0 | 0 | 0 | 0 | 1 | -90 | 90 | -0.06296 | -0.015837 | 0.062999 | 0.015851
25 | 26 | 21.9527 | 8.4434 | 2.2154e-08 | 0 | 0 | 0 | 0 | 0 | 1 | -90 | 90 | 0.0036039 | 0.00089796 | -0.0036008 | -0.00089883
57 | 54 | 0.42952 | 0.1652 | 1.3004e-09 | 0 | 0 | 0 | 0 | 0 | 1 | -90 | 90 | -0.064337 | -0.016187 | 0.064357 | 0.016194
12 | 13 | 7.4747 | 2.8749 | 7.5433e-09 | 0 | 0 | 0 | 0 | 0 | 1 | -90 | 90 | -0.0034704 | -0.00086979 | 0.0034714 | 0.00086947
13 | 14 | 1.3024 | 0.50093 | 1.3144e-09 | 0 | 0 | 0 | 0 | 0 | 1 | -90 | 90 | -0.0047778 | -0.0011969 | 0.0047781 | 0.0011969
14 | 15 | 0.95037 | 0.36553 | 9.5909e-10 | 0 | 0 | 0 | 0 | 0 | 1 | -90 | 90 | -0.0076489 | -0.0019164 | 0.0076495 | 0.0019166
22 | 23 | 2.1687 | 0.83411 | 2.1886e-09 | 0 | 0 | 0 | 0 | 0 | 1 | -90 | 90 | -0.001245 | -0.00031203 | 0.001245 | 0.00031184
23 | 24 | 9.9879 | 3.8415 | 1.008e-08 | 0 | 0 | 0 | 0 | 0 | 1 | -90 | 90 | -0.0019125 | -0.00047913 | 0.0019129 | 0.00047833
24 | 83 | 20.0611 | 7.7158 | 2.0245e-08 | 0 | 0 | 0 | 0 | 0 | 1 | -90 | 90 | -0.0019129 | -0.00047833 | 0.0019137 | 0.00047673
83 | 29 | 3.8715 | 1.489 | 3.907e-09 | 0 | 0 | 0 | 0 | 0 | 1 | -90 | 90 | -0.0027408 | -0.00068401 | 0.0027411 | 0.00068377
26 | 29 | 4.9938 | 1.9207 | 5.0396e-09 | 0 | 0 | 0 | 0 | 0 | 1 | -90 | 90 | 0.0036008 | 0.00089884 | -0.0036 | -0.00089904
19 | 20 | 1.1265 | 0.43328 | 1.1369e-09 | 0 | 0 | 0 | 0 | 0 | 1 | -90 | 90 | -0.0038753 | -0.00097128 | 0.0038755 | 0.00097124
20 | 21 | 14.1954 | 5.4598 | 1.4326e-08 | 0 | 0 | 0 | 0 | 0 | 1 | -90 | 90 | -0.0064205 | -0.0016091 | 0.0064271 | 0.0016103
21 | 84 | 26.734 | 10.2823 | 2.6979e-08 | 0 | 0 | 0 | 0 | 0 | 1 | -90 | 90 | -0.0064271 | -0.0016103 | 0.0064395 | 0.0016125
75 | 85 | 59.8209 | 23.008 | 6.037e-08 | 0 | 0 | 0 | 0 | 0 | 1 | -90 | 90 | 0.0076106 | 0.0019053 | -0.0075722 | -0.0018963
75 | 74 | 6.1397 | 2.3614 | 6.1961e-09 | 0 | 0 | 0 | 0 | 0 | 1 | -90 | 90 | -0.0076106 | -0.0019053 | 0.0076146 | 0.0019062
85 | 84 | 6.4134 | 2.4667 | 6.4722e-09 | 0 | 0 | 0 | 0 | 0 | 1 | -90 | 90 | 0.0075722 | 0.0018963 | -0.0075681 | -0.0018954
74 | 73 | 7.8557 | 3.0214 | 7.9277e-09 | 0 | 0 | 0 | 0 | 0 | 1 | -90 | 90 | -0.0090656 | -0.0022699 | 0.0090727 | 0.0022719
28 | 66 | 1.087 | 0.41809 | 1.097e-09 | 0 | 0 | 0 | 0 | 0 | 1 | -90 | 90 | -0.001958 | -0.00049071 | 0.001958 | 0.00049062
66 | 65 | 3.0649 | 1.1788 | 3.0931e-09 | 0 | 0 | 0 | 0 | 0 | 1 | -90 | 90 | -0.0036631 | -0.00091795 | 0.0036635 | 0.00091781
65 | 64 | 2.5039 | 0.96302 | 2.5268e-09 | 0 | 0 | 0 | 0 | 0 | 1 | -90 | 90 | -0.0069536 | -0.0017424 | 0.0069549 | 0.0017426
70 | 71 | 12.9682 | 4.9878 | 1.3087e-08 | 0 | 0 | 0 | 0 | 0 | 1 | -90 | 90 | -0.0015014 | -0.00037628 | 0.0015017 | 0.00037514
71 | 72 | 14.9113 | 5.7351 | 1.5048e-08 | 0 | 0 | 0 | 0 | 0 | 1 | -90 | 90 | -0.0015017 | -0.00037514 | 0.0015021 | 0.00037384
30 | 31 | 1.9247 | 0.74025 | 1.9423e-09 | 0 | 0 | 0 | 0 | 0 | 1 | -90 | 90 | -0.0039934 | -0.0010009 | 0.0039938 | 0.0010008
31 | 32 | 1.7989 | 0.69188 | 1.8154e-09 | 0 | 0 | 0 | 0 | 0 | 1 | -90 | 90 | -0.0066765 | -0.0016731 | 0.0066773 | 0.0016733
32 | 33 | 0.25184 | 0.09686 | 2.5415e-10 | 0 | 0 | 0 | 0 | 0 | 1 | -90 | 90 | -0.0090501 | -0.002268 | 0.0090504 | 0.0022681
33 | 34 | 2.0567 | 0.79103 | 2.0756e-09 | 0 | 0 | 0 | 0 | 0 | 1 | -90 | 90 | -0.014051 | -0.0035212 | 0.014055 | 0.0035227
34 | 35 | 0.28433 | 0.10936 | 2.8694e-10 | 0 | 0 | 0 | 0 | 0 | 1 | -90 | 90 | -0.015841 | -0.0039703 | 0.015842 | 0.0039706
35 | 36 | 2.3184 | 0.89168 | 2.3396e-09 | 0 | 0 | 0 | 0 | 0 | 1 | -90 | 90 | -0.018419 | -0.0046166 | 0.018428 | 0.0046197
36 | 37 | 0.57519 | 0.22123 | 5.8046e-10 | 0 | 0 | 0 | 0 | 0 | 1 | -90 | 90 | -0.022747 | -0.0057022 | 0.022751 | 0.0057034
37 | 38 | 2.2441 | 0.86311 | 2.2647e-09 | 0 | 0 | 0 | 0 | 0 | 1 | -90 | 90 | -0.025636 | -0.0064266 | 0.025652 | 0.0064326
38 | 39 | 5.7036 | 2.1937 | 5.756e-09 | 0 | 0 | 0 | 0 | 0 | 1 | -90 | 90 | -0.027786 | -0.0069673 | 0.027834 | 0.0069852
39 | 40 | 3.8476 | 1.4799 | 3.8829e-09 | 0 | 0 | 0 | 0 | 0 | 1 | -90 | 90 | -0.032845 | -0.0082412 | 0.032891 | 0.0082582
40 | 41 | 1.3778 | 0.52991 | 4.1712e-09 | 0 | 0 | 0 | 0 | 0 | 1 | -90 | 90 | 0.087395 | 0.022026 | -0.087281 | -0.021983
40 | 42 | 4.0603 | 1.5617 | 1.2293e-08 | 0 | 0 | 0 | 0 | 0 | 1 | -90 | 90 | -0.14418 | -0.036284 | 0.14509 | 0.036634
40 | 78 | 4.0588 | 1.5611 | 1.2288e-08 | 0 | 0 | 0 | 0 | 0 | 1 | -90 | 90 | 0.023893 | 0.0059991 | -0.023868 | -0.0059906
80 | 81 | 11.8201 | 4.5462 | 1.1929e-08 | 0 | 0 | 0 | 0 | 0 | 1 | -90 | 90 | 0.019404 | 0.0048677 | -0.019356 | -0.0048502
80 | 78 | 10.2478 | 3.9415 | 1.0342e-08 | 0 | 0 | 0 | 0 | 0 | 1 | -90 | 90 | -0.019404 | -0.0048677 | 0.019446 | 0.0048829
81 | 82 | 1.3492 | 0.51892 | 1.3616e-09 | 0 | 0 | 0 | 0 | 0 | 1 | -90 | 90 | 0.01779 | 0.0044578 | -0.017785 | -0.0044562
78 | 79 | 5.5216 | 2.1237 | 5.5722e-09 | 0 | 0 | 0 | 0 | 0 | 1 | -90 | 90 | 0.0019634 | 0.00049155 | -0.0019631 | -0.00049201
82 | 77 | 2.9431 | 1.132 | 2.9701e-09 | 0 | 0 | 0 | 0 | 0 | 1 | -90 | 90 | 0.016432 | 0.004117 | -0.016423 | -0.0041139
77 | 72 | 10.6651 | 4.102 | 1.0763e-08 | 0 | 0 | 0 | 0 | 0 | 1 | -90 | 90 | 0.016423 | 0.0041139 | -0.016392 | -0.0041028
41 | 43 | 0.46971 | 0.18066 | 1.422e-09 | 0 | 0 | 0 | 0 | 0 | 1 | -90 | 90 | 0.08553 | 0.021544 | -0.085492 | -0.02153
42 | 51 | 0.33548 | 0.12903 | 1.0157e-09 | 0 | 0 | 0 | 0 | 0 | 1 | -90 | 90 | -0.14971 | -0.037792 | 0.14979 | 0.037823
43 | 44 | 0.011039 | 0.0042457 | 3.3421e-11 | 0 | 0 | 0 | 0 | 0 | 1 | -90 | 90 | 0.082481 | 0.020775 | -0.08248 | -0.020775
51 | 50 | 0.11868 | 0.045645 | 3.593e-10 | 0 | 0 | 0 | 0 | 0 | 1 | -90 | 90 | -0.15178 | -0.03832 | 0.15181 | 0.038331
72 | 76 | 5.508 | 2.1185 | 5.5585e-09 | 0 | 0 | 0 | 0 | 0 | 1 | -90 | 90 | 0.0041502 | 0.0010387 | -0.0041492 | -0.0010388
72 | 73 | 9.485 | 3.6481 | 9.572e-09 | 0 | 0 | 0 | 0 | 0 | 1 | -90 | 90 | 0.01074 | 0.0026903 | -0.010727 | -0.0026866
44 | 45 | 1.2837 | 0.49371 | 3.8863e-09 | 0 | 0 | 0 | 0 | 0 | 1 | -90 | 90 | 0.080221 | 0.020208 | -0.080131 | -0.020174
50 | 52 | 0.38611 | 0.1485 | 1.169e-09 | 0 | 0 | 0 | 0 | 0 | 1 | -90 | 90 | -0.15355 | -0.038768 | 0.15365 | 0.038806
45 | 46 | 0.66291 | 0.25497 | 2.007e-09 | 0 | 0 | 0 | 0 | 0 | 1 | -90 | 90 | 0.074826 | 0.018845 | -0.074786 | -0.018829
46 | 47 | 0.1033 | 0.039731 | 3.1275e-10 | 0 | 0 | 0 | 0 | 0 | 1 | -90 | 90 | 0.072769 | 0.018324 | -0.072763 | -0.018322
47 | 48 | 1.0457 | 0.40218 | 3.1658e-09 | 0 | 0 | 0 | 0 | 0 | 1 | -90 | 90 | 0.070434 | 0.017738 | -0.070377 | -0.017716
48 | 49 | 1.2423 | 0.47782 | 3.7612e-09 | 0 | 0 | 0 | 0 | 0 | 1 | -90 | 90 | 0.067819 | 0.017075 | -0.067756 | -0.017052
49 | 54 | 0.88167 | 0.3391 | 2.6693e-09 | 0 | 0 | 0 | 0 | 0 | 1 | -90 | 90 | 0.065707 | 0.016538 | -0.065665 | -0.016522
52 | 53 | 0.59427 | 0.22857 | 1.7992e-09 | 0 | 0 | 0 | 0 | 0 | 1 | -90 | 90 | -0.15585 | -0.039356 | 0.156 | 0.039416
53 | 55 | 0.51061 | 0.19639 | 1.5459e-09 | 0 | 0 | 0 | 0 | 0 | 1 | -90 | 90 | -0.15982 | -0.040373 | 0.15996 | 0.040426
55 | 56 | 1.1909 | 0.45804 | 1.2018e-09 | 0 | 0 | 0 | 0 | 0 | 1 | -90 | 90 | 0.028611 | 0.0071782 | -0.028601 | -0.0071743
56 | 69 | 0.38832 | 0.14935 | 3.9188e-10 | 0 | 0 | 0 | 0 | 0 | 1 | -90 | 90 | 0.027084 | 0.0067942 | -0.027081 | -0.0067931
69 | 68 | 0.77031 | 0.29627 | 7.7738e-10 | 0 | 0 | 0 | 0 | 0 | 1 | -90 | 90 | 0.026077 | 0.0065414 | -0.026071 | -0.0065393
68 | 67 | 2.6763 | 1.0293 | 2.7008e-09 | 0 | 0 | 0 | 0 | 0 | 1 | -90 | 90 | 0.02507 | 0.0062883 | -0.025052 | -0.0062817
76 | 87 | 4.0062 | 1.5409 | 4.043e-09 | 0 | 0 | 0 | 0 | 0 | 1 | -90 | 90 | 0.0030229 | 0.00075727 | -0.0030224 | -0.00075751
76 | 88 | 7.8013 | 3.0005 | 7.8729e-09 | 0 | 0 | 0 | 0 | 0 | 1 | -90 | 90 | 0.0011263 | 0.00028154 | -0.0011262 | -0.00028226
58 | 59 | 0.41727 | 0.16049 | 4.211e-10 | 0 | 0 | 0 | 0 | 0 | 1 | -90 | 90 | -0.021351 | -0.0053521 | 0.021353 | 0.0053529
58 | 60 | 1.803 | 0.69345 | 1.8195e-09 | 0 | 0 | 0 | 0 | 0 | 1 | -90 | 90 | 0.017069 | 0.0042789 | -0.017063 | -0.004277
59 | 61 | 0.0080912 | 0.003112 | 8.1654e-12 | 0 | 0 | 0 | 0 | 0 | 1 | -90 | 90 | -0.022886 | -0.0057371 | 0.022886 | 0.0057371
60 | 62 | 0.5706 | 0.21946 | 5.7583e-10 | 0 | 0 | 0 | 0 | 0 | 1 | -90 | 90 | 0.015756 | 0.0039494 | -0.015754 | -0.0039489
61 | 67 | 2.4742 | 0.95163 | 2.4969e-09 | 0 | 0 | 0 | 0 | 0 | 1 | -90 | 90 | -0.023924 | -0.0059973 | 0.023939 | 0.0060028
62 | 64 | 4.2962 | 1.6524 | 4.3356e-09 | 0 | 0 | 0 | 0 | 0 | 1 | -90 | 90 | 0.014473 | 0.0036276 | -0.014463 | -0.0036244