## bus_data
BUS_I | BUS_TYPE | Pd | Qd | Gs | Bs | area | Vm | Va | baseKV | zone | Vmax | Vmin
1 | 1 | 0.013226 | 0.0033147 | 0 | 0 | 1 | 0.98876 | -0.078849 | 0.4 | 1 | 1.1 | 0.9
2 | 1 | 0.0021936 | 0.00054976 | 0 | 0 | 1 | 0.98902 | -0.077015 | 0.4 | 1 | 1.1 | 0.9
4 | 1 | 0.0020051 | 0.00050252 | 0 | 0 | 1 | 0.98907 | -0.076609 | 0.4 | 1 | 1.1 | 0.9
7 | 1 | 0 | 0 | 0 | 0 | 1 | 0.98948 | -0.073723 | 0.4 | 1 | 1.1 | 0.9
11 | 1 | 0 | 0 | 0 | 0 | 1 | 0.9894 | -0.07426 | 0.4 | 1 | 1.1 | 0.9
8 | 1 | 0.0084361 | 0.0021143 | 0 | 0 | 1 | 0.9899 | -0.070788 | 0.4 | 1 | 1.1 | 0.9
57 | 1 | 0 | 0 | 0 | 0 | 1 | 0.98843 | -0.081127 | 0.4 | 1 | 1.1 | 0.9
25 | 1 | 0 | 0 | 0 | 0 | 1 | 0.98331 | -0.11776 | 0.4 | 1 | 1.1 | 0.9
55 | 1 | 0.0048256 | 0.0012094 | 0 | 0 | 1 | 0.98914 | -0.076123 | 0.4 | 1 | 1.1 | 0.9
59 | 1 | 0.0017578 | 0.00044054 | 0 | 0 | 1 | 0.98927 | -0.075212 | 0.4 | 1 | 1.1 | 0.9
14 | 1 | 0.0019834 | 0.00049709 | 0 | 0 | 1 | 0.98927 | -0.075198 | 0.4 | 1 | 1.1 | 0.9
9 | 1 | 0.0048863 | 0.0012246 | 0 | 0 | 1 | 0.99157 | -0.058954 | 0.4 | 1 | 1.1 | 0.9
10 | 1 | 0.0015103 | 0.00037851 | 0 | 0 | 1 | 0.99196 | -0.056214 | 0.4 | 1 | 1.1 | 0.9
12 | 1 | 0.0031532 | 0.00079027 | 0 | 0 | 1 | 0.99248 | -0.052562 | 0.4 | 1 | 1.1 | 0.9
15 | 1 | 0.0017977 | 0.00045055 | 0 | 0 | 1 | 0.99319 | -0.047531 | 0.4 | 1 | 1.1 | 0.9
13 | 1 | 0 | 0 | 0 | 0 | 1 | 0.99099 | -0.063051 | 0.4 | 1 | 1.1 | 0.9
58 | 1 | 0.0083833 | 0.002101 | 0 | 0 | 1 | 0.99183 | -0.057128 | 0.4 | 1 | 1.1 | 0.9
56 | 1 | 0.0039718 | 0.00099543 | 0 | 0 | 1 | 0.9899 | -0.070726 | 0.4 | 1 | 1.1 | 0.9
16 | 1 | 0.00259 | 0.00064911 | 0 | 0 | 1 | 0.99358 | -0.044802 | 0.4 | 1 | 1.1 | 0.9
61 | 1 | 0.0037203 | 0.00093241 | 0 | 0 | 1 | 0.99281 | -0.050234 | 0.4 | 1 | 1.1 | 0.9
17 | 1 | 0.0020566 | 0.00051543 | 0 | 0 | 1 | 0.99423 | -0.04026 | 0.4 | 1 | 1.1 | 0.9
62 | 1 | 0 | 0 | 0 | 0 | 1 | 0.99506 | -0.03447 | 0.4 | 1 | 1.1 | 0.9
63 | 1 | 0.0061412 | 0.0015391 | 0 | 0 | 1 | 0.99594 | -0.02831 | 0.4 | 1 | 1.1 | 0.9
60 | 1 | 0.0044415 | 0.0011132 | 0 | 0 | 1 | 0.99323 | -0.047305 | 0.4 | 1 | 1.1 | 0.9
18 | 1 | 0.00042946 | 0.00010763 | 0 | 0 | 1 | 0.97646 | -0.16727 | 0.4 | 1 | 1.1 | 0.9
19 | 1 | 0 | 0 | 0 | 0 | 1 | 0.97646 | -0.16725 | 0.4 | 1 | 1.1 | 0.9
20 | 1 | 0 | 0 | 0 | 0 | 1 | 0.97647 | -0.16718 | 0.4 | 1 | 1.1 | 0.9
26 | 1 | 0.00040688 | 0.00010197 | 0 | 0 | 1 | 0.97655 | -0.16661 | 0.4 | 1 | 1.1 | 0.9
21 | 1 | 0 | 0 | 0 | 0 | 1 | 0.97615 | -0.16951 | 0.4 | 1 | 1.1 | 0.9
156 | 1 | 0 | 0 | 0 | 0 | 1 | 0.97608 | -0.17004 | 0.4 | 1 | 1.1 | 0.9
154 | 1 | 0.00054274 | 0.00013602 | 0 | 0 | 1 | 0.97598 | -0.17078 | 0.4 | 1 | 1.1 | 0.9
22 | 1 | 0 | 0 | 0 | 0 | 1 | 0.97704 | -0.163 | 0.4 | 1 | 1.1 | 0.9
32 | 1 | 0.00036261 | 9.0879e-05 | 0 | 0 | 1 | 0.97711 | -0.16248 | 0.4 | 1 | 1.1 | 0.9
31 | 1 | 0.00049011 | 0.00012283 | 0 | 0 | 1 | 0.97701 | -0.16324 | 0.4 | 1 | 1.1 | 0.9
23 | 1 | 0 | 0 | 0 | 0 | 1 | 0.97677 | -0.165 | 0.4 | 1 | 1.1 | 0.9
30 | 1 | 0.00038459 | 9.6387e-05 | 0 | 0 | 1 | 0.97675 | -0.16509 | 0.4 | 1 | 1.1 | 0.9
24 | 1 | 0 | 0 | 0 | 0 | 1 | 0.97815 | -0.15496 | 0.4 | 1 | 1.1 | 0.9
35 | 1 | 0.00044702 | 0.00011203 | 0 | 0 | 1 | 0.97807 | -0.15553 | 0.4 | 1 | 1.1 | 0.9
36 | 1 | 0 | 0 | 0 | 0 | 1 | 0.9771 | -0.1626 | 0.4 | 1 | 1.1 | 0.9
34 | 1 | 0.00063218 | 0.00015844 | 0 | 0 | 1 | 0.9776 | -0.15893 | 0.4 | 1 | 1.1 | 0.9
148 | 1 | 0.0020284 | 0.00050837 | 0 | 0 | 1 | 0.98311 | -0.11916 | 0.4 | 1 | 1.1 | 0.9
29 | 1 | 0.00079072 | 0.00019817 | 0 | 0 | 1 | 0.9766 | -0.16622 | 0.4 | 1 | 1.1 | 0.9
27 | 1 | 0 | 0 | 0 | 0 | 1 | 0.97571 | -0.17277 | 0.4 | 1 | 1.1 | 0.9
158 | 1 | 0.00049393 | 0.00012379 | 0 | 0 | 1 | 0.97514 | -0.17694 | 0.4 | 1 | 1.1 | 0.9
155 | 1 | 0 | 0 | 0 | 0 | 1 | 0.97584 | -0.17183 | 0.4 | 1 | 1.1 | 0.9
157 | 1 | 0.00042022 | 0.00010532 | 0 | 0 | 1 | 0.97602 | -0.17048 | 0.4 | 1 | 1.1 | 0.9
33 | 1 | 0.00053535 | 0.00013417 | 0 | 0 | 1 | 0.97735 | -0.16077 | 0.4 | 1 | 1.1 | 0.9
28 | 1 | 0.00084632 | 0.00021211 | 0 | 0 | 1 | 0.97668 | -0.16566 | 0.4 | 1 | 1.1 | 0.9
37 | 1 | 0.00051012 | 0.00012785 | 0 | 0 | 1 | 0.97806 | -0.15557 | 0.4 | 1 | 1.1 | 0.9
48 | 1 | 0.0003602 | 9.0276e-05 | 0 | 0 | 1 | 0.97691 | -0.16391 | 0.4 | 1 | 1.1 | 0.9
46 | 1 | 0.00049551 | 0.00012419 | 0 | 0 | 1 | 0.97704 | -0.16304 | 0.4 | 1 | 1.1 | 0.9
188 | 1 | 0.00037124 | 9.3041e-05 | 0 | 0 | 1 | 0.97502 | -0.1778 | 0.4 | 1 | 1.1 | 0.9
38 | 1 | 0.00069982 | 0.00017539 | 0 | 0 | 1 | 0.97803 | -0.15584 | 0.4 | 1 | 1.1 | 0.9
49 | 1 | 0.00070359 | 0.00017634 | 0 | 0 | 1 | 0.97658 | -0.16634 | 0.4 | 1 | 1.1 | 0.9
44 | 1 | 0.00045575 | 0.00011422 | 0 | 0 | 1 | 0.977 | -0.16331 | 0.4 | 1 | 1.1 | 0.9
39 | 1 | 0 | 0 | 0 | 0 | 1 | 0.97665 | -0.16594 | 0.4 | 1 | 1.1 | 0.9
40 | 1 | 0.00037478 | 9.3928e-05 | 0 | 0 | 1 | 0.97681 | -0.16469 | 0.4 | 1 | 1.1 | 0.9
41 | 1 | 0.0003413 | 8.5538e-05 | 0 | 0 | 1 | 0.97664 | -0.16602 | 0.4 | 1 | 1.1 | 0.9
42 | 1 | 0.00050687 | 0.00012703 | 0 | 0 | 1 | 0.97685 | -0.16442 | 0.4 | 1 | 1.1 | 0.9
43 | 1 | 0 | 0 | 0 | 0 | 1 | 0.97663 | -0.16609 | 0.4 | 1 | 1.1 | 0.9
47 | 1 | 0.00082801 | 0.00020752 | 0 | 0 | 1 | 0.97686 | -0.16435 | 0.4 | 1 | 1.1 | 0.9
160 | 1 | 0 | 0 | 0 | 0 | 1 | 0.97655 | -0.16678 | 0.4 | 1 | 1.1 | 0.9
45 | 1 | 0.00042032 | 0.00010534 | 0 | 0 | 1 | 0.9769 | -0.16403 | 0.4 | 1 | 1.1 | 0.9
159 | 1 | 0.00034756 | 8.7107e-05 | 0 | 0 | 1 | 0.9764 | -0.16785 | 0.4 | 1 | 1.1 | 0.9
50 | 1 | 0.00040721 | 0.00010206 | 0 | 0 | 1 | 0.97638 | -0.16773 | 0.4 | 1 | 1.1 | 0.9
51 | 1 | 0.000579 | 0.00014511 | 0 | 0 | 1 | 0.97636 | -0.16789 | 0.4 | 1 | 1.1 | 0.9
52 | 1 | 0.00037893 | 9.4968e-05 | 0 | 0 | 1 | 0.97634 | -0.16806 | 0.4 | 1 | 1.1 | 0.9
53 | 1 | 0.00072416 | 0.00018149 | 0 | 0 | 1 | 0.97632 | -0.16821 | 0.4 | 1 | 1.1 | 0.9
193 | 1 | 0.0083343 | 0.0020888 | 0 | 0 | 1 | 0.98655 | -0.094461 | 0.4 | 1 | 1.1 | 0.9
145 | 1 | 0 | 0 | 0 | 0 | 1 | 0.98637 | -0.095736 | 0.4 | 1 | 1.1 | 0.9
64 | 1 | 0.0057055 | 0.0014299 | 0 | 0 | 1 | 0.99661 | -0.023573 | 0.4 | 1 | 1.1 | 0.9
71 | 1 | 0.0024864 | 0.00062316 | 0 | 0 | 1 | 0.99803 | -0.013718 | 0.4 | 1 | 1.1 | 0.9
72 | 1 | 0.0016135 | 0.00040438 | 0 | 0 | 1 | 0.99903 | -0.0067306 | 0.4 | 1 | 1.1 | 0.9
65 | 1 | 0.0015947 | 0.00039967 | 0 | 0 | 1 | 0.99225 | -0.054304 | 0.4 | 1 | 1.1 | 0.9
66 | 1 | 0.0031124 | 0.00078005 | 0 | 0 | 1 | 0.99229 | -0.054018 | 0.4 | 1 | 1.1 | 0.9
67 | 1 | 0.0025339 | 0.00063506 | 0 | 0 | 1 | 0.99245 | -0.052898 | 0.4 | 1 | 1.1 | 0.9
68 | 1 | 0.0016304 | 0.00040862 | 0 | 0 | 1 | 0.99305 | -0.048669 | 0.4 | 1 | 1.1 | 0.9
69 | 1 | 0.0026955 | 0.00067557 | 0 | 0 | 1 | 0.99325 | -0.047244 | 0.4 | 1 | 1.1 | 0.9
70 | 1 | 0.001864 | 0.00046716 | 0 | 0 | 1 | 0.99357 | -0.045023 | 0.4 | 1 | 1.1 | 0.9
82 | 1 | 0.0015864 | 0.00039759 | 0 | 0 | 1 | 0.99389 | -0.042785 | 0.4 | 1 | 1.1 | 0.9
83 | 1 | 0 | 0 | 0 | 0 | 1 | 0.99391 | -0.042605 | 0.4 | 1 | 1.1 | 0.9
73 | 3 | 0.002844 | 0.00071277 | 0 | 0 | 1 | 1 | 0 | 0.4 | 1 | 1.1 | 0.9
74 | 1 | 0.0018612 | 0.00046645 | 0 | 0 | 1 | 0.99853 | -0.010224 | 0.4 | 1 | 1.1 | 0.9
75 | 1 | 0 | 0 | 0 | 0 | 1 | 0.99843 | -0.010974 | 0.4 | 1 | 1.1 | 0.9
76 | 1 | 0.0035871 | 0.000899 | 0 | 0 | 1 | 0.99815 | -0.012919 | 0.4 | 1 | 1.1 | 0.9
77 | 1 | 0.0029054 | 0.00072816 | 0 | 0 | 1 | 0.99675 | -0.022687 | 0.4 | 1 | 1.1 | 0.9
78 | 1 | 0.0020958 | 0.00052526 | 0 | 0 | 1 | 0.99795 | -0.014308 | 0.4 | 1 | 1.1 | 0.9
79 | 1 | 0.0024186 | 0.00060616 | 0 | 0 | 1 | 0.99603 | -0.027691 | 0.4 | 1 | 1.1 | 0.9
80 | 1 | 0.0030667 | 0.00076858 | 0 | 0 | 1 | 0.99782 | -0.015229 | 0.4 | 1 | 1.1 | 0.9
122 | 1 | 0 | 0 | 0 | 0 | 1 | 0.98478 | -0.107 | 0.4 | 1 | 1.1 | 0.9
84 | 1 | 0.0016304 | 0.00040861 | 0 | 0 | 1 | 0.99539 | -0.032187 | 0.4 | 1 | 1.1 | 0.9
81 | 1 | 0.0022222 | 0.00055693 | 0 | 0 | 1 | 0.99779 | -0.015463 | 0.4 | 1 | 1.1 | 0.9
85 | 1 | 0.0017163 | 0.00043015 | 0 | 0 | 1 | 0.995 | -0.034955 | 0.4 | 1 | 1.1 | 0.9
121 | 1 | 0.001515 | 0.00037969 | 0 | 0 | 1 | 0.98279 | -0.12123 | 0.4 | 1 | 1.1 | 0.9
86 | 1 | 0 | 0 | 0 | 0 | 1 | 0.99054 | -0.06639 | 0.4 | 1 | 1.1 | 0.9
89 | 1 | 0.0027393 | 0.00068653 | 0 | 0 | 1 | 0.9899 | -0.070869 | 0.4 | 1 | 1.1 | 0.9
90 | 1 | 0.0024489 | 0.00061376 | 0 | 0 | 1 | 0.99063 | -0.065735 | 0.4 | 1 | 1.1 | 0.9
87 | 1 | 0.0016125 | 0.00040414 | 0 | 0 | 1 | 0.99363 | -0.044605 | 0.4 | 1 | 1.1 | 0.9
88 | 1 | 0.0020059 | 0.00050273 | 0 | 0 | 1 | 0.99357 | -0.044978 | 0.4 | 1 | 1.1 | 0.9
98 | 1 | 0.0015242 | 0.00038201 | 0 | 0 | 1 | 0.98987 | -0.071082 | 0.4 | 1 | 1.1 | 0.9
97 | 1 | 0.003307 | 0.00082881 | 0 | 0 | 1 | 0.99107 | -0.062612 | 0.4 | 1 | 1.1 | 0.9
94 | 1 | 0.0015595 | 0.00039085 | 0 | 0 | 1 | 0.99345 | -0.045877 | 0.4 | 1 | 1.1 | 0.9
92 | 1 | 0.0014502 | 0.00036346 | 0 | 0 | 1 | 0.9932 | -0.047636 | 0.4 | 1 | 1.1 | 0.9
99 | 1 | 0.0025991 | 0.00065139 | 0 | 0 | 1 | 0.98987 | -0.071107 | 0.4 | 1 | 1.1 | 0.9
96 | 1 | 0.0019286 | 0.00048334 | 0 | 0 | 1 | 0.99147 | -0.059805 | 0.4 | 1 | 1.1 | 0.9
91 | 1 | 0.0023433 | 0.00058729 | 0 | 0 | 1 | 0.99317 | -0.047793 | 0.4 | 1 | 1.1 | 0.9
93 | 1 | 0.0015555 | 0.00038984 | 0 | 0 | 1 | 0.99267 | -0.051308 | 0.4 | 1 | 1.1 | 0.9
95 | 1 | 0.0023722 | 0.00059454 | 0 | 0 | 1 | 0.99153 | -0.059372 | 0.4 | 1 | 1.1 | 0.9
100 | 1 | 0.0029797 | 0.00074679 | 0 | 0 | 1 | 0.98968 | -0.07247 | 0.4 | 1 | 1.1 | 0.9
101 | 1 | 0.0025661 | 0.00064311 | 0 | 0 | 1 | 0.98962 | -0.072903 | 0.4 | 1 | 1.1 | 0.9
102 | 1 | 0.0020848 | 0.0005225 | 0 | 0 | 1 | 0.97044 | -0.21025 | 0.4 | 1 | 1.1 | 0.9
103 | 1 | 0 | 0 | 0 | 0 | 1 | 0.971 | -0.20624 | 0.4 | 1 | 1.1 | 0.9
104 | 1 | 0 | 0 | 0 | 0 | 1 | 0.97135 | -0.20364 | 0.4 | 1 | 1.1 | 0.9
113 | 1 | 0.00034385 | 8.6177e-05 | 0 | 0 | 1 | 0.97133 | -0.20384 | 0.4 | 1 | 1.1 | 0.9
107 | 1 | 0.00063906 | 0.00016016 | 0 | 0 | 1 | 0.97165 | -0.20149 | 0.4 | 1 | 1.1 | 0.9
112 | 1 | 0 | 0 | 0 | 0 | 1 | 0.974 | -0.18443 | 0.4 | 1 | 1.1 | 0.9
119 | 1 | 0 | 0 | 0 | 0 | 1 | 0.97404 | -0.18421 | 0.4 | 1 | 1.1 | 0.9
120 | 1 | 0.00047986 | 0.00012026 | 0 | 0 | 1 | 0.974 | -0.18445 | 0.4 | 1 | 1.1 | 0.9
105 | 1 | 0.0014099 | 0.00035336 | 0 | 0 | 1 | 0.97168 | -0.20126 | 0.4 | 1 | 1.1 | 0.9
106 | 1 | 0.00070164 | 0.00017585 | 0 | 0 | 1 | 0.97175 | -0.20075 | 0.4 | 1 | 1.1 | 0.9
108 | 1 | 0 | 0 | 0 | 0 | 1 | 0.9718 | -0.20037 | 0.4 | 1 | 1.1 | 0.9
109 | 1 | 0.0010266 | 0.0002573 | 0 | 0 | 1 | 0.97205 | -0.19858 | 0.4 | 1 | 1.1 | 0.9
110 | 1 | 0.00034262 | 8.5868e-05 | 0 | 0 | 1 | 0.97173 | -0.2009 | 0.4 | 1 | 1.1 | 0.9
111 | 1 | 0.00056204 | 0.00014086 | 0 | 0 | 1 | 0.97178 | -0.20053 | 0.4 | 1 | 1.1 | 0.9
114 | 1 | 0 | 0 | 0 | 0 | 1 | 0.97209 | -0.19831 | 0.4 | 1 | 1.1 | 0.9
115 | 1 | 0.00047187 | 0.00011826 | 0 | 0 | 1 | 0.97167 | -0.20136 | 0.4 | 1 | 1.1 | 0.9
116 | 1 | 0.00051048 | 0.00012794 | 0 | 0 | 1 | 0.9726 | -0.19461 | 0.4 | 1 | 1.1 | 0.9
123 | 1 | 0.00034856 | 8.7356e-05 | 0 | 0 | 1 | 0.97164 | -0.20157 | 0.4 | 1 | 1.1 | 0.9
133 | 1 | 0 | 0 | 0 | 0 | 1 | 0.97405 | -0.18407 | 0.4 | 1 | 1.1 | 0.9
117 | 1 | 0.00057692 | 0.00014459 | 0 | 0 | 1 | 0.97402 | -0.18429 | 0.4 | 1 | 1.1 | 0.9
118 | 1 | 0 | 0 | 0 | 0 | 1 | 0.97329 | -0.18962 | 0.4 | 1 | 1.1 | 0.9
124 | 1 | 0.0004476 | 0.00011218 | 0 | 0 | 1 | 0.97158 | -0.20197 | 0.4 | 1 | 1.1 | 0.9
130 | 1 | 0 | 0 | 0 | 0 | 1 | 0.97408 | -0.18387 | 0.4 | 1 | 1.1 | 0.9
131 | 1 | 0 | 0 | 0 | 0 | 1 | 0.97472 | -0.17926 | 0.4 | 1 | 1.1 | 0.9
132 | 1 | 0.00055118 | 0.00013814 | 0 | 0 | 1 | 0.97407 | -0.18399 | 0.4 | 1 | 1.1 | 0.9
146 | 1 | 0 | 0 | 0 | 0 | 1 | 0.98072 | -0.13599 | 0.4 | 1 | 1.1 | 0.9
144 | 1 | 0.0020659 | 0.00051776 | 0 | 0 | 1 | 0.97909 | -0.14772 | 0.4 | 1 | 1.1 | 0.9
125 | 1 | 0.00044798 | 0.00011228 | 0 | 0 | 1 | 0.97153 | -0.20234 | 0.4 | 1 | 1.1 | 0.9
126 | 1 | 0.00036856 | 9.237e-05 | 0 | 0 | 1 | 0.97151 | -0.20245 | 0.4 | 1 | 1.1 | 0.9
127 | 1 | 0.00058461 | 0.00014652 | 0 | 0 | 1 | 0.97147 | -0.20278 | 0.4 | 1 | 1.1 | 0.9
128 | 1 | 0.00038604 | 9.675e-05 | 0 | 0 | 1 | 0.97408 | -0.18409 | 0.4 | 1 | 1.1 | 0.9
129 | 1 | 0.00030731 | 7.702e-05 | 0 | 0 | 1 | 0.97402 | -0.18449 | 0.4 | 1 | 1.1 | 0.9
190 | 1 | 0.0005536 | 0.00013874 | 0 | 0 | 1 | 0.97457 | -0.1804 | 0.4 | 1 | 1.1 | 0.9
136 | 1 | 0.00083884 | 0.00021023 | 0 | 0 | 1 | 0.97468 | -0.17953 | 0.4 | 1 | 1.1 | 0.9
134 | 1 | 0 | 0 | 0 | 0 | 1 | 0.9749 | -0.17793 | 0.4 | 1 | 1.1 | 0.9
137 | 1 | 0.0015514 | 0.00038882 | 0 | 0 | 1 | 0.97496 | -0.1775 | 0.4 | 1 | 1.1 | 0.9
135 | 1 | 0 | 0 | 0 | 0 | 1 | 0.97593 | -0.1705 | 0.4 | 1 | 1.1 | 0.9
140 | 1 | 0.00042963 | 0.00010767 | 0 | 0 | 1 | 0.97644 | -0.16681 | 0.4 | 1 | 1.1 | 0.9
138 | 1 | 0 | 0 | 0 | 0 | 1 | 0.97559 | -0.17292 | 0.4 | 1 | 1.1 | 0.9
141 | 1 | 0.00054947 | 0.00013771 | 0 | 0 | 1 | 0.97658 | -0.16581 | 0.4 | 1 | 1.1 | 0.9
139 | 1 | 0.00036776 | 9.217e-05 | 0 | 0 | 1 | 0.97558 | -0.17305 | 0.4 | 1 | 1.1 | 0.9
142 | 1 | 0 | 0 | 0 | 0 | 1 | 0.97675 | -0.16455 | 0.4 | 1 | 1.1 | 0.9
143 | 1 | 0.00035053 | 8.785e-05 | 0 | 0 | 1 | 0.97711 | -0.16201 | 0.4 | 1 | 1.1 | 0.9
187 | 1 | 0.00065698 | 0.00016465 | 0 | 0 | 1 | 0.97498 | -0.17809 | 0.4 | 1 | 1.1 | 0.9

## generator_data
GEN_BUS | PG | QG | QMAX | QMIN | VG | MBASE | GEN_STATUS | PMAX | PMIN
73 | 0.20854 | 0.052475 | 10 | -10 | 1 | 100 | 1 | 10 | 0

## branch_data
F_BUS | T_BUS | BR_R | BR_X | BR_B | RATE_A | RATE_B | RATE_C | TAP | SHIFT | BR_STATUS | ANGMIN | ANGMAX | P_in | Q_in | P_out | Q_out
1 | 2 | 1.7659 | 0.67921 | 1.7822e-09 | 0 | 0 | 0 | 0 | 0 | 1 | -90 | 90 | -0.013226 | -0.0033147 | 0.013229 | 0.0033158
2 | 4 | 0.33571 | 0.12912 | 3.3879e-10 | 0 | 0 | 0 | 0 | 0 | 1 | -90 | 90 | -0.015423 | -0.0038656 | 0.015423 | 0.0038659
4 | 7 | 2.1113 | 0.81205 | 2.1307e-09 | 0 | 0 | 0 | 0 | 0 | 1 | -90 | 90 | -0.017429 | -0.0043684 | 0.017436 | 0.0043708
7 | 11 | 1.8299 | 0.7038 | 1.8467e-09 | 0 | 0 | 0 | 0 | 0 | 1 | -90 | 90 | 0.003742 | 0.00093742 | -0.0037417 | -0.00093749
7 | 8 | 1.768 | 0.68 | 1.7842e-09 | 0 | 0 | 0 | 0 | 0 | 1 | -90 | 90 | -0.021177 | -0.0053083 | 0.021186 | 0.0053114
11 | 14 | 3.1967 | 1.2295 | 3.2261e-09 | 0 | 0 | 0 | 0 | 0 | 1 | -90 | 90 | 0.0037417 | 0.00093749 | -0.0037412 | -0.00093762
8 | 9 | 5.1099 | 1.9653 | 5.1568e-09 | 0 | 0 | 0 | 0 | 0 | 1 | -90 | 90 | -0.029622 | -0.0074257 | 0.029671 | 0.0074439
57 | 25 | 25.4504 | 9.7886 | 5.1368e-08 | 0 | 0 | 0 | 0 | 0 | 1 | -90 | 90 | 0.018168 | 0.0045434 | -0.018077 | -0.0045133
57 | 55 | 3.4927 | 1.3433 | 7.0495e-09 | 0 | 0 | 0 | 0 | 0 | 1 | -90 | 90 | -0.018168 | -0.0045434 | 0.018181 | 0.0045475
25 | 148 | 8.6565 | 3.3294 | 8.7359e-09 | 0 | 0 | 0 | 0 | 0 | 1 | -90 | 90 | 0.0020288 | 0.00050768 | -0.0020284 | -0.00050837
25 | 24 | 28.8416 | 11.0929 | 2.9106e-08 | 0 | 0 | 0 | 0 | 0 | 1 | -90 | 90 | 0.016048 | 0.0040056 | -0.015966 | -0.003977
55 | 193 | 7.9284 | 3.0494 | 1.6002e-08 | 0 | 0 | 0 | 0 | 0 | 1 | -90 | 90 | 0.029478 | 0.0073976 | -0.029403 | -0.0073704
55 | 56 | 1.3117 | 0.5045 | 2.6475e-09 | 0 | 0 | 0 | 0 | 0 | 1 | -90 | 90 | -0.052484 | -0.013155 | 0.052524 | 0.013169
59 | 14 | 0.10178 | 0.039145 | 1.0271e-10 | 0 | 0 | 0 | 0 | 0 | 1 | -90 | 90 | -0.0017578 | -0.00044054 | 0.0017578 | 0.00044053
9 | 10 | 1.0175 | 0.39136 | 1.0269e-09 | 0 | 0 | 0 | 0 | 0 | 1 | -90 | 90 | -0.034557 | -0.0086685 | 0.03457 | 0.0086734
10 | 12 | 1.3004 | 0.50017 | 1.3124e-09 | 0 | 0 | 0 | 0 | 0 | 1 | -90 | 90 | -0.03608 | -0.0090519 | 0.036099 | 0.0090589
12 | 15 | 1.6493 | 0.63434 | 1.6644e-09 | 0 | 0 | 0 | 0 | 0 | 1 | -90 | 90 | -0.039252 | -0.0098491 | 0.039279 | 0.0098595
15 | 16 | 0.85644 | 0.3294 | 8.643e-10 | 0 | 0 | 0 | 0 | 0 | 1 | -90 | 90 | -0.041077 | -0.01031 | 0.041093 | 0.010316
13 | 58 | 1.3431 | 0.51658 | 2.7109e-09 | 0 | 0 | 0 | 0 | 0 | 1 | -90 | 90 | -0.056555 | -0.014188 | 0.056602 | 0.014205
13 | 56 | 1.7372 | 0.66814 | 3.5062e-09 | 0 | 0 | 0 | 0 | 0 | 1 | -90 | 90 | 0.056555 | 0.014188 | -0.056495 | -0.014165
58 | 61 | 1.3638 | 0.52453 | 2.7526e-09 | 0 | 0 | 0 | 0 | 0 | 1 | -90 | 90 | -0.064985 | -0.016306 | 0.065047 | 0.01633
16 | 17 | 1.3417 | 0.51605 | 1.354e-09 | 0 | 0 | 0 | 0 | 0 | 1 | -90 | 90 | -0.043683 | -0.010965 | 0.04371 | 0.010976
61 | 60 | 0.54869 | 0.21103 | 1.1074e-09 | 0 | 0 | 0 | 0 | 0 | 1 | -90 | 90 | -0.068768 | -0.017262 | 0.068796 | 0.017273
17 | 62 | 1.6358 | 0.62916 | 1.6508e-09 | 0 | 0 | 0 | 0 | 0 | 1 | -90 | 90 | -0.045767 | -0.011491 | 0.045804 | 0.011505
62 | 63 | 0.67032 | 0.25781 | 1.3529e-09 | 0 | 0 | 0 | 0 | 0 | 1 | -90 | 90 | -0.11917 | -0.029941 | 0.11927 | 0.02998
62 | 60 | 2.2633 | 0.87049 | 4.5681e-09 | 0 | 0 | 0 | 0 | 0 | 1 | -90 | 90 | 0.073368 | 0.018436 | -0.073237 | -0.018386
63 | 64 | 0.49086 | 0.18879 | 9.9072e-10 | 0 | 0 | 0 | 0 | 0 | 1 | -90 | 90 | -0.12542 | -0.031519 | 0.1255 | 0.031551
18 | 19 | 0.83494 | 0.32113 | 8.426e-10 | 0 | 0 | 0 | 0 | 0 | 1 | -90 | 90 | -0.00042945 | -0.00010763 | 0.00042945 | 0.00010755
19 | 20 | 1.963 | 0.755 | 1.981e-09 | 0 | 0 | 0 | 0 | 0 | 1 | -90 | 90 | -0.00042945 | -0.00010755 | 0.00042946 | 0.00010737
20 | 26 | 2.3537 | 0.90529 | 2.3753e-09 | 0 | 0 | 0 | 0 | 0 | 1 | -90 | 90 | -0.0029171 | -0.00072049 | 0.0029174 | 0.00072035
20 | 21 | 11.3244 | 4.3556 | 1.1428e-08 | 0 | 0 | 0 | 0 | 0 | 1 | -90 | 90 | 0.0024877 | 0.00061312 | -0.0024869 | -0.00061391
26 | 29 | 1.4352 | 0.55201 | 1.4484e-09 | 0 | 0 | 0 | 0 | 0 | 1 | -90 | 90 | -0.0033242 | -0.00082232 | 0.0033244 | 0.00082225
21 | 156 | 15.0007 | 5.7695 | 1.5138e-08 | 0 | 0 | 0 | 0 | 0 | 1 | -90 | 90 | 0.00042027 | 0.00010266 | -0.00042024 | -0.00010409
21 | 154 | 7.4372 | 2.8605 | 7.5055e-09 | 0 | 0 | 0 | 0 | 0 | 1 | -90 | 90 | 0.0020666 | 0.00051125 | -0.0020663 | -0.00051183
156 | 157 | 12.8168 | 4.9295 | 1.2934e-08 | 0 | 0 | 0 | 0 | 0 | 1 | -90 | 90 | 0.00042024 | 0.00010409 | -0.00042021 | -0.00010532
154 | 155 | 8.3242 | 3.2016 | 8.4006e-09 | 0 | 0 | 0 | 0 | 0 | 1 | -90 | 90 | 0.0015235 | 0.0003758 | -0.0015233 | -0.00037652
22 | 32 | 1.095 | 0.42117 | 1.1051e-09 | 0 | 0 | 0 | 0 | 0 | 1 | -90 | 90 | -0.0058384 | -0.0014519 | 0.0058388 | 0.0014519
22 | 31 | 0.49293 | 0.18959 | 4.9745e-10 | 0 | 0 | 0 | 0 | 0 | 1 | -90 | 90 | 0.0058384 | 0.0014519 | -0.0058382 | -0.0014518
32 | 33 | 3.374 | 1.2977 | 3.405e-09 | 0 | 0 | 0 | 0 | 0 | 1 | -90 | 90 | -0.0062014 | -0.0015428 | 0.0062028 | 0.001543
31 | 23 | 4.0372 | 1.5528 | 4.0743e-09 | 0 | 0 | 0 | 0 | 0 | 1 | -90 | 90 | 0.0053481 | 0.001329 | -0.0053468 | -0.0013289
23 | 30 | 0.21692 | 0.08343 | 2.1891e-10 | 0 | 0 | 0 | 0 | 0 | 1 | -90 | 90 | 0.0053468 | 0.0013289 | -0.0053467 | -0.0013289
30 | 28 | 1.3876 | 0.5337 | 1.4004e-09 | 0 | 0 | 0 | 0 | 0 | 1 | -90 | 90 | 0.0049621 | 0.0012325 | -0.0049617 | -0.0012325
24 | 35 | 4.2196 | 1.6229 | 4.2583e-09 | 0 | 0 | 0 | 0 | 0 | 1 | -90 | 90 | 0.0016571 | 0.00041443 | -0.001657 | -0.00041479
24 | 36 | 13.5459 | 5.21 | 1.367e-08 | 0 | 0 | 0 | 0 | 0 | 1 | -90 | 90 | 0.0069333 | 0.0017258 | -0.0069261 | -0.0017243
24 | 34 | 6.6273 | 2.549 | 6.6881e-09 | 0 | 0 | 0 | 0 | 0 | 1 | -90 | 90 | 0.007376 | 0.0018369 | -0.007372 | -0.001836
35 | 37 | 0.48097 | 0.18499 | 4.8539e-10 | 0 | 0 | 0 | 0 | 0 | 1 | -90 | 90 | 0.00121 | 0.00030275 | -0.00121 | -0.0003028
36 | 48 | 5.1485 | 1.9802 | 5.1957e-09 | 0 | 0 | 0 | 0 | 0 | 1 | -90 | 90 | 0.003155 | 0.00078813 | -0.0031545 | -0.00078841
36 | 46 | 1.4262 | 0.54853 | 1.4393e-09 | 0 | 0 | 0 | 0 | 0 | 1 | -90 | 90 | 0.003771 | 0.00093615 | -0.0037708 | -0.0009362
34 | 33 | 3.3538 | 1.2899 | 3.3845e-09 | 0 | 0 | 0 | 0 | 0 | 1 | -90 | 90 | 0.0067399 | 0.0016775 | -0.0067382 | -0.0016772
29 | 28 | 1.6508 | 0.63492 | 1.6659e-09 | 0 | 0 | 0 | 0 | 0 | 1 | -90 | 90 | -0.0041151 | -0.0010204 | 0.0041154 | 0.0010204
27 | 158 | 33.3906 | 12.8425 | 3.3697e-08 | 0 | 0 | 0 | 0 | 0 | 1 | -90 | 90 | 0.0015231 | 0.00037717 | -0.0015223 | -0.00038004
27 | 155 | 7.4988 | 2.8841 | 7.5676e-09 | 0 | 0 | 0 | 0 | 0 | 1 | -90 | 90 | -0.0015231 | -0.00037717 | 0.0015233 | 0.00037652
158 | 188 | 10.3188 | 3.9688 | 1.0413e-08 | 0 | 0 | 0 | 0 | 0 | 1 | -90 | 90 | 0.0010284 | 0.00025625 | -0.0010282 | -0.00025719
37 | 38 | 4.7114 | 1.8121 | 4.7546e-09 | 0 | 0 | 0 | 0 | 0 | 1 | -90 | 90 | 0.00069984 | 0.00017495 | -0.00069982 | -0.00017539
48 | 49 | 10.7412 | 4.1312 | 1.084e-08 | 0 | 0 | 0 | 0 | 0 | 1 | -90 | 90 | 0.0027943 | 0.00069814 | -0.0027933 | -0.00069881
46 | 44 | 0.99218 | 0.38161 | 1.0013e-09 | 0 | 0 | 0 | 0 | 0 | 1 | -90 | 90 | 0.0032753 | 0.00081201 | -0.0032752 | -0.00081206
188 | 187 | 5.3636 | 2.0629 | 5.4128e-09 | 0 | 0 | 0 | 0 | 0 | 1 | -90 | 90 | 0.00065699 | 0.00016415 | -0.00065697 | -0.00016466
49 | 50 | 8.2325 | 3.1663 | 8.308e-09 | 0 | 0 | 0 | 0 | 0 | 1 | -90 | 90 | 0.0020897 | 0.00052247 | -0.0020893 | -0.00052311
44 | 45 | 3.1085 | 1.1956 | 3.137e-09 | 0 | 0 | 0 | 0 | 0 | 1 | -90 | 90 | 0.0028194 | 0.00069784 | -0.0028192 | -0.00069804
39 | 40 | 20.8587 | 8.0226 | 2.105e-08 | 0 | 0 | 0 | 0 | 0 | 1 | -90 | 90 | -0.00068894 | -0.00016661 | 0.00068905 | 0.00016465
39 | 41 | 1.3802 | 0.53083 | 1.3928e-09 | 0 | 0 | 0 | 0 | 0 | 1 | -90 | 90 | 0.00068894 | 0.00016661 | -0.00068893 | -0.00016674
40 | 42 | 2.9951 | 1.152 | 3.0226e-09 | 0 | 0 | 0 | 0 | 0 | 1 | -90 | 90 | -0.0010638 | -0.00025858 | 0.0010639 | 0.0002583
41 | 43 | 2.1621 | 0.83158 | 2.1819e-09 | 0 | 0 | 0 | 0 | 0 | 1 | -90 | 90 | 0.00034764 | 8.1204e-05 | -0.00034763 | -8.1411e-05
42 | 47 | 0.54104 | 0.20809 | 5.4601e-10 | 0 | 0 | 0 | 0 | 0 | 1 | -90 | 90 | -0.0015707 | -0.00038534 | 0.0015707 | 0.00038529
43 | 160 | 22.4098 | 8.6191 | 2.2615e-08 | 0 | 0 | 0 | 0 | 0 | 1 | -90 | 90 | 0.00034763 | 8.1411e-05 | -0.0003476 | -8.3557e-05
47 | 45 | 1.6249 | 0.62494 | 1.6398e-09 | 0 | 0 | 0 | 0 | 0 | 1 | -90 | 90 | -0.0023987 | -0.00059281 | 0.0023988 | 0.00059269
160 | 159 | 37.0973 | 14.2682 | 3.7438e-08 | 0 | 0 | 0 | 0 | 0 | 1 | -90 | 90 | 0.0003476 | 8.3556e-05 | -0.00034755 | -8.7107e-05
50 | 51 | 1.2179 | 0.46842 | 1.2291e-09 | 0 | 0 | 0 | 0 | 0 | 1 | -90 | 90 | 0.0016821 | 0.00042105 | -0.0016821 | -0.00042116
51 | 52 | 1.8156 | 0.69832 | 1.8323e-09 | 0 | 0 | 0 | 0 | 0 | 1 | -90 | 90 | 0.0011031 | 0.00027605 | -0.0011031 | -0.00027621
52 | 53 | 2.6452 | 1.0174 | 2.6695e-09 | 0 | 0 | 0 | 0 | 0 | 1 | -90 | 90 | 0.00072416 | 0.00018124 | -0.00072415 | -0.00018149
193 | 145 | 0.76765 | 0.29525 | 1.5494e-09 | 0 | 0 | 0 | 0 | 0 | 1 | -90 | 90 | 0.021069 | 0.0052817 | -0.021065 | -0.0052804
145 | 122 | 6.7711 | 2.6043 | 1.3666e-08 | 0 | 0 | 0 | 0 | 0 | 1 | -90 | 90 | 0.021065 | 0.0052804 | -0.021032 | -0.0052691
64 | 71 | 0.97859 | 0.37638 | 1.9751e-09 | 0 | 0 | 0 | 0 | 0 | 1 | -90 | 90 | -0.1312 | -0.032981 | 0.13138 | 0.03305
71 | 72 | 0.68256 | 0.26252 | 1.3777e-09 | 0 | 0 | 0 | 0 | 0 | 1 | -90 | 90 | -0.13387 | -0.033673 | 0.134 | 0.033723
72 | 73 | 0.65084 | 0.25032 | 1.3136e-09 | 0 | 0 | 0 | 0 | 0 | 1 | -90 | 90 | -0.13561 | -0.034128 | 0.13574 | 0.034177
65 | 66 | 2.3002 | 0.88471 | 2.3214e-09 | 0 | 0 | 0 | 0 | 0 | 1 | -90 | 90 | -0.0015947 | -0.00039967 | 0.0015948 | 0.00039947
66 | 67 | 3.0494 | 1.1729 | 3.0774e-09 | 0 | 0 | 0 | 0 | 0 | 1 | -90 | 90 | -0.0047072 | -0.0011795 | 0.0047079 | 0.0011795
67 | 68 | 7.4908 | 2.8811 | 7.5595e-09 | 0 | 0 | 0 | 0 | 0 | 1 | -90 | 90 | -0.0072418 | -0.0018145 | 0.0072461 | 0.0018154
68 | 69 | 2.0608 | 0.79263 | 2.0797e-09 | 0 | 0 | 0 | 0 | 0 | 1 | -90 | 90 | -0.0088765 | -0.002224 | 0.0088782 | 0.0022245
69 | 70 | 2.4655 | 0.94829 | 2.4882e-09 | 0 | 0 | 0 | 0 | 0 | 1 | -90 | 90 | -0.011574 | -0.0029001 | 0.011577 | 0.0029012
70 | 82 | 2.1418 | 0.82376 | 2.1614e-09 | 0 | 0 | 0 | 0 | 0 | 1 | -90 | 90 | -0.013441 | -0.0033684 | 0.013445 | 0.0033698
82 | 83 | 0.15328 | 0.058955 | 1.5469e-10 | 0 | 0 | 0 | 0 | 0 | 1 | -90 | 90 | -0.015032 | -0.0037673 | 0.015032 | 0.0037675
83 | 87 | 0.77925 | 0.29971 | 7.864e-10 | 0 | 0 | 0 | 0 | 0 | 1 | -90 | 90 | 0.033076 | 0.0082984 | -0.033067 | -0.0082949
83 | 85 | 2.0512 | 0.78892 | 2.07e-09 | 0 | 0 | 0 | 0 | 0 | 1 | -90 | 90 | -0.048108 | -0.012066 | 0.048159 | 0.012085
73 | 74 | 1.9118 | 0.7353 | 1.9293e-09 | 0 | 0 | 0 | 0 | 0 | 1 | -90 | 90 | 0.069956 | 0.017586 | -0.069857 | -0.017548
74 | 75 | 0.1439 | 0.055345 | 1.4522e-10 | 0 | 0 | 0 | 0 | 0 | 1 | -90 | 90 | 0.067995 | 0.017081 | -0.067988 | -0.017079
75 | 76 | 2.2999 | 0.88458 | 2.321e-09 | 0 | 0 | 0 | 0 | 0 | 1 | -90 | 90 | 0.010977 | 0.0027509 | -0.010974 | -0.00275
75 | 77 | 2.6768 | 1.0296 | 2.7014e-09 | 0 | 0 | 0 | 0 | 0 | 1 | -90 | 90 | 0.057011 | 0.014328 | -0.056919 | -0.014292
76 | 78 | 2.4386 | 0.93793 | 2.461e-09 | 0 | 0 | 0 | 0 | 0 | 1 | -90 | 90 | 0.0073868 | 0.001851 | -0.0073854 | -0.0018507
77 | 79 | 1.2027 | 0.46258 | 1.2138e-09 | 0 | 0 | 0 | 0 | 0 | 1 | -90 | 90 | 0.054013 | 0.013564 | -0.053976 | -0.01355
78 | 80 | 2.2597 | 0.86911 | 2.2804e-09 | 0 | 0 | 0 | 0 | 0 | 1 | -90 | 90 | 0.0052896 | 0.0013254 | -0.0052889 | -0.0013254
79 | 84 | 1.1297 | 0.43449 | 1.14e-09 | 0 | 0 | 0 | 0 | 0 | 1 | -90 | 90 | 0.051557 | 0.012944 | -0.051525 | -0.012931
80 | 81 | 1.3638 | 0.52453 | 1.3763e-09 | 0 | 0 | 0 | 0 | 0 | 1 | -90 | 90 | 0.0022222 | 0.00055682 | -0.0022222 | -0.00055693
122 | 121 | 8.5245 | 3.2787 | 1.7206e-08 | 0 | 0 | 0 | 0 | 0 | 1 | -90 | 90 | 0.021032 | 0.0052691 | -0.020991 | -0.0052549
84 | 85 | 0.71784 | 0.27609 | 7.2442e-10 | 0 | 0 | 0 | 0 | 0 | 1 | -90 | 90 | 0.049895 | 0.012523 | -0.049875 | -0.012515
121 | 146 | 9.4931 | 3.6512 | 1.916e-08 | 0 | 0 | 0 | 0 | 0 | 1 | -90 | 90 | 0.019476 | 0.0048752 | -0.019436 | -0.0048618
86 | 89 | 4.6087 | 1.7726 | 4.651e-09 | 0 | 0 | 0 | 0 | 0 | 1 | -90 | 90 | 0.012418 | 0.0031124 | -0.01241 | -0.0031099
86 | 90 | 0.67426 | 0.25933 | 6.8045e-10 | 0 | 0 | 0 | 0 | 0 | 1 | -90 | 90 | -0.012418 | -0.0031124 | 0.012419 | 0.0031127
89 | 98 | 0.28093 | 0.10805 | 2.8351e-10 | 0 | 0 | 0 | 0 | 0 | 1 | -90 | 90 | 0.0096706 | 0.0024233 | -0.0096703 | -0.0024233
90 | 97 | 2.6863 | 1.0332 | 2.711e-09 | 0 | 0 | 0 | 0 | 0 | 1 | -90 | 90 | -0.014868 | -0.0037265 | 0.014874 | 0.0037287
87 | 88 | 0.15279 | 0.058765 | 1.5419e-10 | 0 | 0 | 0 | 0 | 0 | 1 | -90 | 90 | 0.031454 | 0.0078908 | -0.031452 | -0.0078902
88 | 94 | 0.39318 | 0.15122 | 3.9679e-10 | 0 | 0 | 0 | 0 | 0 | 1 | -90 | 90 | 0.029447 | 0.0073874 | -0.029443 | -0.0073861
98 | 99 | 0.038781 | 0.014916 | 3.9137e-11 | 0 | 0 | 0 | 0 | 0 | 1 | -90 | 90 | 0.0081461 | 0.0020412 | -0.0081461 | -0.0020412
97 | 96 | 1.9768 | 0.76031 | 1.9949e-09 | 0 | 0 | 0 | 0 | 0 | 1 | -90 | 90 | -0.018181 | -0.0045575 | 0.018188 | 0.00456
94 | 92 | 0.81232 | 0.31243 | 8.1977e-10 | 0 | 0 | 0 | 0 | 0 | 1 | -90 | 90 | 0.027883 | 0.0069952 | -0.027877 | -0.0069927
92 | 91 | 0.07656 | 0.029446 | 7.7262e-11 | 0 | 0 | 0 | 0 | 0 | 1 | -90 | 90 | 0.026426 | 0.0066292 | -0.026426 | -0.006629
99 | 100 | 3.1348 | 1.2057 | 3.1635e-09 | 0 | 0 | 0 | 0 | 0 | 1 | -90 | 90 | 0.005547 | 0.0013898 | -0.0055459 | -0.0013898
96 | 95 | 0.27567 | 0.10603 | 2.782e-10 | 0 | 0 | 0 | 0 | 0 | 1 | -90 | 90 | -0.020117 | -0.0050434 | 0.020118 | 0.0050438
91 | 93 | 1.8779 | 0.72229 | 1.8952e-09 | 0 | 0 | 0 | 0 | 0 | 1 | -90 | 90 | 0.024082 | 0.0060417 | -0.024071 | -0.0060374
93 | 95 | 4.5993 | 1.7689 | 4.6415e-09 | 0 | 0 | 0 | 0 | 0 | 1 | -90 | 90 | 0.022515 | 0.0056476 | -0.02249 | -0.0056383
100 | 101 | 2.1549 | 0.82881 | 2.1747e-09 | 0 | 0 | 0 | 0 | 0 | 1 | -90 | 90 | 0.0025662 | 0.00064296 | -0.0025661 | -0.00064311
102 | 103 | 23.5525 | 9.0587 | 2.3769e-08 | 0 | 0 | 0 | 0 | 0 | 1 | -90 | 90 | -0.0020847 | -0.0005225 | 0.0020859 | 0.0005207
103 | 104 | 15.1477 | 5.8261 | 1.5287e-08 | 0 | 0 | 0 | 0 | 0 | 1 | -90 | 90 | -0.0020859 | -0.0005207 | 0.0020866 | 0.00051955
104 | 113 | 7.2486 | 2.7879 | 7.3151e-09 | 0 | 0 | 0 | 0 | 0 | 1 | -90 | 90 | 0.00034385 | 8.5491e-05 | -0.00034384 | -8.6178e-05
104 | 107 | 10.7435 | 4.1321 | 1.0842e-08 | 0 | 0 | 0 | 0 | 0 | 1 | -90 | 90 | -0.0024305 | -0.00060504 | 0.0024312 | 0.00060429
107 | 105 | 0.89927 | 0.34587 | 9.0753e-10 | 0 | 0 | 0 | 0 | 0 | 1 | -90 | 90 | -0.0030702 | -0.00076445 | 0.0030703 | 0.0007644
112 | 119 | 5.8633 | 2.2551 | 5.9171e-09 | 0 | 0 | 0 | 0 | 0 | 1 | -90 | 90 | -0.00047985 | -0.00012024 | 0.00047986 | 0.00011968
112 | 120 | 0.29107 | 0.11195 | 2.9374e-10 | 0 | 0 | 0 | 0 | 0 | 1 | -90 | 90 | 0.00047985 | 0.00012024 | -0.00047985 | -0.00012026
119 | 133 | 1.5792 | 0.6074 | 1.5937e-09 | 0 | 0 | 0 | 0 | 0 | 1 | -90 | 90 | -0.0010568 | -0.00026411 | 0.0010568 | 0.00026397
119 | 117 | 1.7046 | 0.65563 | 1.7203e-09 | 0 | 0 | 0 | 0 | 0 | 1 | -90 | 90 | 0.00057692 | 0.00014443 | -0.00057691 | -0.00014459
105 | 106 | 1.3711 | 0.52734 | 1.3837e-09 | 0 | 0 | 0 | 0 | 0 | 1 | -90 | 90 | -0.0044802 | -0.0011178 | 0.0044805 | 0.0011178
106 | 108 | 0.89654 | 0.34482 | 9.0476e-10 | 0 | 0 | 0 | 0 | 0 | 1 | -90 | 90 | -0.0051822 | -0.0012936 | 0.0051824 | 0.0012936
108 | 109 | 2.5069 | 0.9642 | 2.5299e-09 | 0 | 0 | 0 | 0 | 0 | 1 | -90 | 90 | -0.0087569 | -0.0021874 | 0.008759 | 0.002188
108 | 110 | 2.1393 | 0.8228 | 2.1589e-09 | 0 | 0 | 0 | 0 | 0 | 1 | -90 | 90 | 0.0030124 | 0.00075322 | -0.0030122 | -0.00075334
108 | 111 | 3.514 | 1.3515 | 3.5462e-09 | 0 | 0 | 0 | 0 | 0 | 1 | -90 | 90 | 0.00056204 | 0.00014053 | -0.00056203 | -0.00014086
109 | 114 | 0.33351 | 0.12827 | 3.3657e-10 | 0 | 0 | 0 | 0 | 0 | 1 | -90 | 90 | -0.0097856 | -0.0024453 | 0.009786 | 0.0024454
110 | 115 | 2.0916 | 0.80446 | 2.1108e-09 | 0 | 0 | 0 | 0 | 0 | 1 | -90 | 90 | 0.0026696 | 0.00066747 | -0.0026694 | -0.0006676
114 | 116 | 4.6298 | 1.7807 | 4.6723e-09 | 0 | 0 | 0 | 0 | 0 | 1 | -90 | 90 | -0.009786 | -0.0024454 | 0.009791 | 0.0024468
115 | 123 | 1.1837 | 0.45528 | 1.1946e-09 | 0 | 0 | 0 | 0 | 0 | 1 | -90 | 90 | 0.0021975 | 0.00054934 | -0.0021975 | -0.00054943
116 | 118 | 5.9407 | 2.2849 | 1.199e-08 | 0 | 0 | 0 | 0 | 0 | 1 | -90 | 90 | -0.010301 | -0.0025748 | 0.010309 | 0.0025764
123 | 124 | 2.6447 | 1.0172 | 2.6689e-09 | 0 | 0 | 0 | 0 | 0 | 1 | -90 | 90 | 0.0018489 | 0.00046207 | -0.0018488 | -0.00046229
133 | 132 | 0.94476 | 0.36337 | 9.5343e-10 | 0 | 0 | 0 | 0 | 0 | 1 | -90 | 90 | -0.0010568 | -0.00026397 | 0.0010568 | 0.00026388
118 | 130 | 6.8513 | 2.6351 | 1.3828e-08 | 0 | 0 | 0 | 0 | 0 | 1 | -90 | 90 | -0.010309 | -0.0025764 | 0.010317 | 0.0025782
124 | 125 | 3.2529 | 1.2511 | 3.2827e-09 | 0 | 0 | 0 | 0 | 0 | 1 | -90 | 90 | 0.0014012 | 0.00035011 | -0.0014012 | -0.00035039
130 | 131 | 4.7573 | 1.8297 | 9.6019e-09 | 0 | 0 | 0 | 0 | 0 | 1 | -90 | 90 | -0.011925 | -0.0029801 | 0.011932 | 0.0029821
130 | 132 | 0.91389 | 0.3515 | 9.2227e-10 | 0 | 0 | 0 | 0 | 0 | 1 | -90 | 90 | 0.001608 | 0.00040194 | -0.001608 | -0.00040202
131 | 134 | 1.1649 | 0.44805 | 2.3512e-09 | 0 | 0 | 0 | 0 | 0 | 1 | -90 | 90 | -0.014019 | -0.0034966 | 0.014021 | 0.0034974
131 | 136 | 1.5937 | 0.61297 | 1.6083e-09 | 0 | 0 | 0 | 0 | 0 | 1 | -90 | 90 | 0.0020863 | 0.00051452 | -0.0020862 | -0.00051465
146 | 144 | 7.5255 | 2.8944 | 1.5189e-08 | 0 | 0 | 0 | 0 | 0 | 1 | -90 | 90 | 0.019436 | 0.0048618 | -0.019405 | -0.0048512
144 | 143 | 10.2189 | 3.9304 | 2.0625e-08 | 0 | 0 | 0 | 0 | 0 | 1 | -90 | 90 | 0.017339 | 0.0043335 | -0.017305 | -0.0043223
125 | 126 | 1.36 | 0.52308 | 1.3725e-09 | 0 | 0 | 0 | 0 | 0 | 1 | -90 | 90 | 0.00095319 | 0.00023811 | -0.00095318 | -0.00023824
126 | 127 | 6.9688 | 2.6803 | 7.0327e-09 | 0 | 0 | 0 | 0 | 0 | 1 | -90 | 90 | 0.00058463 | 0.00014587 | -0.0005846 | -0.00014652
128 | 129 | 15.5327 | 5.9741 | 1.5675e-08 | 0 | 0 | 0 | 0 | 0 | 1 | -90 | 90 | 0.00030732 | 7.5539e-05 | -0.00030731 | -7.702e-05
128 | 190 | 62.8675 | 24.1798 | 6.3444e-08 | 0 | 0 | 0 | 0 | 0 | 1 | -90 | 90 | -0.00069335 | -0.00017229 | 0.00069369 | 0.0001664
190 | 136 | 8.188 | 3.1492 | 8.2631e-09 | 0 | 0 | 0 | 0 | 0 | 1 | -90 | 90 | -0.0012473 | -0.00030514 | 0.0012474 | 0.00030441
134 | 137 | 0.36914 | 0.14198 | 7.4505e-10 | 0 | 0 | 0 | 0 | 0 | 1 | -90 | 90 | -0.014021 | -0.0034974 | 0.014022 | 0.0034977
137 | 138 | 3.6158 | 1.3907 | 7.298e-09 | 0 | 0 | 0 | 0 | 0 | 1 | -90 | 90 | -0.015573 | -0.0038865 | 0.015583 | 0.0038895
135 | 140 | 2.8419 | 1.093 | 5.736e-09 | 0 | 0 | 0 | 0 | 0 | 1 | -90 | 90 | -0.015956 | -0.003983 | 0.015964 | 0.0039855
135 | 138 | 1.8717 | 0.71987 | 3.7777e-09 | 0 | 0 | 0 | 0 | 0 | 1 | -90 | 90 | 0.015956 | 0.003983 | -0.015951 | -0.0039813
140 | 141 | 0.75907 | 0.29195 | 1.5321e-09 | 0 | 0 | 0 | 0 | 0 | 1 | -90 | 90 | -0.016394 | -0.0040932 | 0.016396 | 0.0040939
138 | 139 | 4.4484 | 1.7109 | 4.4892e-09 | 0 | 0 | 0 | 0 | 0 | 1 | -90 | 90 | 0.00036776 | 9.1745e-05 | -0.00036776 | -9.217e-05
141 | 142 | 0.91489 | 0.35188 | 1.8466e-09 | 0 | 0 | 0 | 0 | 0 | 1 | -90 | 90 | -0.016946 | -0.0042316 | 0.016949 | 0.0042326
142 | 143 | 1.853 | 0.71268 | 3.7399e-09 | 0 | 0 | 0 | 0 | 0 | 1 | -90 | 90 | -0.016949 | -0.0042326 | 0.016955 | 0.0042345