## bus_data
BUS_I | BUS_TYPE | Pd | Qd | Gs | Bs | area | Vm | Va | baseKV | zone | Vmax | Vmin
149 | 1 | 0.00071893 | 0.00018018 | 0 | 0 | 1 | 0.99416 | -0.041632 | 0.4 | 1 | 1.1 | 0.9
150 | 1 | 0.00043366 | 0.00010869 | 0 | 0 | 1 | 0.99419 | -0.041406 | 0.4 | 1 | 1.1 | 0.9
191 | 1 | 0.00045234 | 0.00011337 | 0 | 0 | 1 | 0.99368 | -0.045149 | 0.4 | 1 | 1.1 | 0.9
151 | 1 | 0 | 0 | 0 | 0 | 1 | 0.99444 | -0.03966 | 0.4 | 1 | 1.1 | 0.9
152 | 1 | 0.0003423 | 8.5788e-05 | 0 | 0 | 1 | 0.99565 | -0.030982 | 0.4 | 1 | 1.1 | 0.9
153 | 1 | 0.0010773 | 0.00026999 | 0 | 0 | 1 | 0.99367 | -0.045114 | 0.4 | 1 | 1.1 | 0.9
164 | 1 | 0.000551 | 0.00013809 | 0 | 0 | 1 | 0.99628 | -0.026447 | 0.4 | 1 | 1.1 | 0.9
161 | 1 | 0.00047511 | 0.00011907 | 0 | 0 | 1 | 0.9936 | -0.045607 | 0.4 | 1 | 1.1 | 0.9
162 | 1 | 0.00069794 | 0.00017492 | 0 | 0 | 1 | 0.99346 | -0.04657 | 0.4 | 1 | 1.1 | 0.9
163 | 1 | 0.00060681 | 0.00015208 | 0 | 0 | 1 | 0.99346 | -0.046594 | 0.4 | 1 | 1.1 | 0.9
186 | 1 | 0.00044769 | 0.0001122 | 0 | 0 | 1 | 0.99636 | -0.025868 | 0.4 | 1 | 1.1 | 0.9
165 | 1 | 0.00035771 | 8.9651e-05 | 0 | 0 | 1 | 0.99428 | -0.040505 | 0.4 | 1 | 1.1 | 0.9
166 | 1 | 0.00050737 | 0.00012716 | 0 | 0 | 1 | 0.9942 | -0.041062 | 0.4 | 1 | 1.1 | 0.9
167 | 1 | 0.00055005 | 0.00013786 | 0 | 0 | 1 | 0.99431 | -0.040276 | 0.4 | 1 | 1.1 | 0.9
168 | 1 | 0.00033064 | 8.2865e-05 | 0 | 0 | 1 | 0.99419 | -0.041147 | 0.4 | 1 | 1.1 | 0.9
169 | 1 | 0.0015958 | 0.00039995 | 0 | 0 | 1 | 0.99482 | -0.036656 | 0.4 | 1 | 1.1 | 0.9
170 | 1 | 0.00035389 | 8.8694e-05 | 0 | 0 | 1 | 0.99411 | -0.041734 | 0.4 | 1 | 1.1 | 0.9
171 | 1 | 0.0006004 | 0.00015047 | 0 | 0 | 1 | 0.99525 | -0.033614 | 0.4 | 1 | 1.1 | 0.9
172 | 1 | 0.00036386 | 9.1192e-05 | 0 | 0 | 1 | 0.9941 | -0.041741 | 0.4 | 1 | 1.1 | 0.9
183 | 1 | 0.00033678 | 8.4405e-05 | 0 | 0 | 1 | 0.99606 | -0.027854 | 0.4 | 1 | 1.1 | 0.9
173 | 1 | 0.00081207 | 0.00020352 | 0 | 0 | 1 | 0.99879 | -0.008606 | 0.4 | 1 | 1.1 | 0.9
174 | 1 | 0 | 0 | 0 | 0 | 1 | 0.99893 | -0.007592 | 0.4 | 1 | 1.1 | 0.9
175 | 1 | 0 | 0 | 0 | 0 | 1 | 0.99905 | -0.0067621 | 0.4 | 1 | 1.1 | 0.9
176 | 3 | 0.00060416 | 0.00015142 | 0 | 0 | 1 | 1 | 0 | 0.4 | 1 | 1.1 | 0.9
177 | 1 | 0.00041085 | 0.00010297 | 0 | 0 | 1 | 0.99693 | -0.02185 | 0.4 | 1 | 1.1 | 0.9
182 | 1 | 0.00042754 | 0.00010715 | 0 | 0 | 1 | 0.99974 | -0.0018412 | 0.4 | 1 | 1.1 | 0.9
185 | 1 | 0.00050897 | 0.00012756 | 0 | 0 | 1 | 0.99683 | -0.022535 | 0.4 | 1 | 1.1 | 0.9
178 | 1 | 0.0004819 | 0.00012078 | 0 | 0 | 1 | 0.99828 | -0.012166 | 0.4 | 1 | 1.1 | 0.9
179 | 1 | 0.00061033 | 0.00015296 | 0 | 0 | 1 | 0.9962 | -0.026891 | 0.4 | 1 | 1.1 | 0.9
180 | 1 | 0.00037095 | 9.297e-05 | 0 | 0 | 1 | 0.99968 | -0.0022285 | 0.4 | 1 | 1.1 | 0.9
181 | 1 | 0.00040982 | 0.00010271 | 0 | 0 | 1 | 0.99617 | -0.027066 | 0.4 | 1 | 1.1 | 0.9
192 | 1 | 0.00047376 | 0.00011874 | 0 | 0 | 1 | 0.99365 | -0.04536 | 0.4 | 1 | 1.1 | 0.9

## generator_data
GEN_BUS | PG | QG | QMAX | QMIN | VG | MBASE | GEN_STATUS | PMAX | PMIN
176 | 0.01598 | 0.003981 | 10 | -10 | 1 | 100 | 1 | 10 | 0

## branch_data
F_BUS | T_BUS | BR_R | BR_X | BR_B | RATE_A | RATE_B | RATE_C | TAP | SHIFT | BR_STATUS | ANGMIN | ANGMAX | P_in | Q_in | P_out | Q_out
149 | 150 | 1.7278 | 0.66455 | 1.7437e-09 | 0 | 0 | 0 | 0 | 0 | 1 | -90 | 90 | -0.0016455 | -0.00040713 | 0.0016455 | 0.00040698
149 | 191 | 47.7408 | 18.3618 | 4.8179e-08 | 0 | 0 | 0 | 0 | 0 | 1 | -90 | 90 | 0.00092655 | 0.00022695 | -0.00092611 | -0.00023154
150 | 151 | 10.5826 | 4.0702 | 1.068e-08 | 0 | 0 | 0 | 0 | 0 | 1 | -90 | 90 | -0.0020792 | -0.00051566 | 0.0020797 | 0.0005148
191 | 192 | 5.6907 | 2.1887 | 5.743e-09 | 0 | 0 | 0 | 0 | 0 | 1 | -90 | 90 | 0.00047377 | 0.00011817 | -0.00047376 | -0.00011874
151 | 152 | 22.2911 | 8.5735 | 2.2496e-08 | 0 | 0 | 0 | 0 | 0 | 1 | -90 | 90 | -0.0049393 | -0.001228 | 0.0049451 | 0.001228
151 | 153 | 24.4066 | 9.3871 | 2.4631e-08 | 0 | 0 | 0 | 0 | 0 | 1 | -90 | 90 | 0.0028596 | 0.00071323 | -0.0028574 | -0.00071484
152 | 164 | 10.8997 | 4.1922 | 1.1e-08 | 0 | 0 | 0 | 0 | 0 | 1 | -90 | 90 | -0.0052874 | -0.0013138 | 0.0052907 | 0.001314
153 | 161 | 3.5404 | 1.3617 | 3.5729e-09 | 0 | 0 | 0 | 0 | 0 | 1 | -90 | 90 | 0.0017802 | 0.00044485 | -0.00178 | -0.00044515
164 | 186 | 1.2602 | 0.48469 | 1.2718e-09 | 0 | 0 | 0 | 0 | 0 | 1 | -90 | 90 | -0.0058417 | -0.0014521 | 0.0058421 | 0.0014521
161 | 162 | 9.4659 | 3.6407 | 9.5527e-09 | 0 | 0 | 0 | 0 | 0 | 1 | -90 | 90 | 0.0013049 | 0.00032608 | -0.0013048 | -0.00032695
162 | 163 | 0.50027 | 0.19241 | 5.0486e-10 | 0 | 0 | 0 | 0 | 0 | 1 | -90 | 90 | 0.00060682 | 0.00015203 | -0.00060681 | -0.00015208
186 | 185 | 6.7566 | 2.5987 | 6.8186e-09 | 0 | 0 | 0 | 0 | 0 | 1 | -90 | 90 | -0.0062898 | -0.0015643 | 0.0062927 | 0.0015648
165 | 166 | 4.5826 | 1.7625 | 4.6246e-09 | 0 | 0 | 0 | 0 | 0 | 1 | -90 | 90 | 0.0015559 | 0.00038835 | -0.0015558 | -0.00038876
165 | 167 | 1.5291 | 0.5881 | 1.5431e-09 | 0 | 0 | 0 | 0 | 0 | 1 | -90 | 90 | -0.0019137 | -0.000478 | 0.0019137 | 0.00047787
166 | 168 | 1.0313 | 0.39665 | 1.0408e-09 | 0 | 0 | 0 | 0 | 0 | 1 | -90 | 90 | 0.0010485 | 0.0002616 | -0.0010484 | -0.0002617
167 | 169 | 18.7767 | 7.2218 | 1.8949e-08 | 0 | 0 | 0 | 0 | 0 | 1 | -90 | 90 | -0.0024638 | -0.00061573 | 0.002465 | 0.00061432
168 | 170 | 10.4652 | 4.0251 | 1.0561e-08 | 0 | 0 | 0 | 0 | 0 | 1 | -90 | 90 | 0.00071781 | 0.00017884 | -0.00071775 | -0.00017986
169 | 171 | 9.5928 | 3.6895 | 9.6808e-09 | 0 | 0 | 0 | 0 | 0 | 1 | -90 | 90 | -0.0040608 | -0.0010143 | 0.0040625 | 0.001014
170 | 172 | 0.26836 | 0.10321 | 2.7082e-10 | 0 | 0 | 0 | 0 | 0 | 1 | -90 | 90 | 0.00036386 | 9.1165e-05 | -0.00036386 | -9.1192e-05
171 | 183 | 15.8241 | 6.0862 | 1.5969e-08 | 0 | 0 | 0 | 0 | 0 | 1 | -90 | 90 | -0.0046629 | -0.0011644 | 0.0046666 | 0.0011643
183 | 181 | 2.019 | 0.77654 | 2.0375e-09 | 0 | 0 | 0 | 0 | 0 | 1 | -90 | 90 | -0.0050034 | -0.0012487 | 0.0050039 | 0.0012487
173 | 174 | 16.1075 | 6.1952 | 1.6255e-08 | 0 | 0 | 0 | 0 | 0 | 1 | -90 | 90 | -0.00081207 | -0.00020352 | 0.00081218 | 0.00020194
174 | 175 | 13.0134 | 5.0051 | 1.3133e-08 | 0 | 0 | 0 | 0 | 0 | 1 | -90 | 90 | -0.00081218 | -0.00020194 | 0.00081227 | 0.00020067
175 | 176 | 10.7792 | 4.1458 | 1.0878e-08 | 0 | 0 | 0 | 0 | 0 | 1 | -90 | 90 | -0.0080403 | -0.0019991 | 0.0080477 | 0.0020009
175 | 177 | 26.7567 | 10.291 | 2.7002e-08 | 0 | 0 | 0 | 0 | 0 | 1 | -90 | 90 | 0.007228 | 0.0017984 | -0.0072131 | -0.0017954
176 | 182 | 3.2466 | 1.2487 | 3.2764e-09 | 0 | 0 | 0 | 0 | 0 | 1 | -90 | 90 | 0.0073279 | 0.0018287 | -0.0073261 | -0.0018283
177 | 185 | 1.2869 | 0.49496 | 1.2987e-09 | 0 | 0 | 0 | 0 | 0 | 1 | -90 | 90 | 0.0068023 | 0.0016924 | -0.0068017 | -0.0016923
182 | 180 | 0.72467 | 0.27872 | 7.3132e-10 | 0 | 0 | 0 | 0 | 0 | 1 | -90 | 90 | 0.0068985 | 0.0017212 | -0.0068982 | -0.0017211
178 | 179 | 31.3892 | 12.0728 | 3.1677e-08 | 0 | 0 | 0 | 0 | 0 | 1 | -90 | 90 | 0.0060364 | 0.0015059 | -0.0060242 | -0.0015044
178 | 180 | 19.6401 | 7.5539 | 1.982e-08 | 0 | 0 | 0 | 0 | 0 | 1 | -90 | 90 | -0.0065183 | -0.0016267 | 0.0065272 | 0.0016281
179 | 181 | 0.41633 | 0.16013 | 4.2015e-10 | 0 | 0 | 0 | 0 | 0 | 1 | -90 | 90 | 0.0054139 | 0.0013514 | -0.0054137 | -0.0013514