## bus_data
BUS_I | BUS_TYPE | Pd | Qd | Gs | Bs | area | Vm | Va | baseKV | zone | Vmax | Vmin
1 | 1 | 0.0078161 | 0.0019589 | 0 | 0 | 1 | 0.98106 | -0.13236 | 0.4 | 1 | 1.1 | 0.9
2 | 1 | 0 | 0 | 0 | 0 | 1 | 0.9816 | -0.12847 | 0.4 | 1 | 1.1 | 0.9
3 | 1 | 0 | 0 | 0 | 0 | 1 | 0.98088 | -0.13362 | 0.4 | 1 | 1.1 | 0.9
6 | 1 | 0 | 0 | 0 | 0 | 1 | 0.98457 | -0.1075 | 0.4 | 1 | 1.1 | 0.9
127 | 1 | 0.00063576 | 0.00015934 | 0 | 0 | 1 | 0.98085 | -0.13381 | 0.4 | 1 | 1.1 | 0.9
66 | 1 | 0 | 0 | 0 | 0 | 1 | 0.97743 | -0.15814 | 0.4 | 1 | 1.1 | 0.9
124 | 1 | 0.0022325 | 0.00055952 | 0 | 0 | 1 | 0.98057 | -0.13584 | 0.4 | 1 | 1.1 | 0.9
4 | 1 | 0 | 0 | 0 | 0 | 1 | 0.97907 | -0.14656 | 0.4 | 1 | 1.1 | 0.9
126 | 1 | 0.0056161 | 0.0014075 | 0 | 0 | 1 | 0.97871 | -0.14909 | 0.4 | 1 | 1.1 | 0.9
125 | 1 | 0.0012219 | 0.00030623 | 0 | 0 | 1 | 0.97931 | -0.14481 | 0.4 | 1 | 1.1 | 0.9
5 | 1 | 0 | 0 | 0 | 0 | 1 | 0.9862 | -0.096004 | 0.4 | 1 | 1.1 | 0.9
7 | 1 | 0 | 0 | 0 | 0 | 1 | 0.99024 | -0.067729 | 0.4 | 1 | 1.1 | 0.9
147 | 1 | 0.0029427 | 0.0007375 | 0 | 0 | 1 | 0.98481 | -0.10583 | 0.4 | 1 | 1.1 | 0.9
166 | 1 | 0.0017037 | 0.00042699 | 0 | 0 | 1 | 0.99013 | -0.068537 | 0.4 | 1 | 1.1 | 0.9
109 | 1 | 0 | 0 | 0 | 0 | 1 | 0.99077 | -0.064058 | 0.4 | 1 | 1.1 | 0.9
164 | 1 | 0.0012665 | 0.00031741 | 0 | 0 | 1 | 0.97737 | -0.15854 | 0.4 | 1 | 1.1 | 0.9
63 | 1 | 0 | 0 | 0 | 0 | 1 | 0.97722 | -0.15963 | 0.4 | 1 | 1.1 | 0.9
123 | 1 | 0.00049115 | 0.00012309 | 0 | 0 | 1 | 0.9801 | -0.13919 | 0.4 | 1 | 1.1 | 0.9
36 | 1 | 0 | 0 | 0 | 0 | 1 | 0.97987 | -0.14083 | 0.4 | 1 | 1.1 | 0.9
102 | 1 | 0 | 0 | 0 | 0 | 1 | 0.99231 | -0.053343 | 0.4 | 1 | 1.1 | 0.9
107 | 1 | 0.0016385 | 0.00041064 | 0 | 0 | 1 | 0.98996 | -0.069759 | 0.4 | 1 | 1.1 | 0.9
8 | 1 | 0.00070375 | 0.00017638 | 0 | 0 | 1 | 0.97068 | -0.2065 | 0.4 | 1 | 1.1 | 0.9
9 | 1 | 0.0035608 | 0.00089243 | 0 | 0 | 1 | 0.97069 | -0.20649 | 0.4 | 1 | 1.1 | 0.9
10 | 1 | 0.00049677 | 0.0001245 | 0 | 0 | 1 | 0.97067 | -0.20662 | 0.4 | 1 | 1.1 | 0.9
11 | 1 | 0 | 0 | 0 | 0 | 1 | 0.97078 | -0.20582 | 0.4 | 1 | 1.1 | 0.9
13 | 1 | 0.0049144 | 0.0012317 | 0 | 0 | 1 | 0.97057 | -0.2073 | 0.4 | 1 | 1.1 | 0.9
14 | 1 | 0.0028012 | 0.00070205 | 0 | 0 | 1 | 0.97095 | -0.20462 | 0.4 | 1 | 1.1 | 0.9
52 | 1 | 0 | 0 | 0 | 0 | 1 | 0.97117 | -0.20303 | 0.4 | 1 | 1.1 | 0.9
84 | 1 | 0 | 0 | 0 | 0 | 1 | 0.97225 | -0.19526 | 0.4 | 1 | 1.1 | 0.9
49 | 1 | 0 | 0 | 0 | 0 | 1 | 0.97101 | -0.20416 | 0.4 | 1 | 1.1 | 0.9
47 | 1 | 0.003411 | 0.00085488 | 0 | 0 | 1 | 0.97071 | -0.20629 | 0.4 | 1 | 1.1 | 0.9
48 | 1 | 0.0055423 | 0.001389 | 0 | 0 | 1 | 0.97052 | -0.20767 | 0.4 | 1 | 1.1 | 0.9
50 | 1 | 0.0017722 | 0.00044416 | 0 | 0 | 1 | 0.97045 | -0.20817 | 0.4 | 1 | 1.1 | 0.9
51 | 1 | 0 | 0 | 0 | 0 | 1 | 0.97087 | -0.20515 | 0.4 | 1 | 1.1 | 0.9
162 | 1 | 0.0044157 | 0.0011067 | 0 | 0 | 1 | 0.97081 | -0.20559 | 0.4 | 1 | 1.1 | 0.9
142 | 1 | 0.00085244 | 0.00021364 | 0 | 0 | 1 | 0.9721 | -0.19633 | 0.4 | 1 | 1.1 | 0.9
79 | 1 | 0 | 0 | 0 | 0 | 1 | 0.97264 | -0.19239 | 0.4 | 1 | 1.1 | 0.9
55 | 1 | 0.0015848 | 0.00039718 | 0 | 0 | 1 | 0.98518 | -0.10364 | 0.4 | 1 | 1.1 | 0.9
56 | 1 | 0 | 0 | 0 | 0 | 1 | 0.98498 | -0.10508 | 0.4 | 1 | 1.1 | 0.9
57 | 1 | 0 | 0 | 0 | 0 | 1 | 0.98528 | -0.10293 | 0.4 | 1 | 1.1 | 0.9
58 | 1 | 0 | 0 | 0 | 0 | 1 | 0.98447 | -0.10869 | 0.4 | 1 | 1.1 | 0.9
60 | 1 | 0.0023499 | 0.00058893 | 0 | 0 | 1 | 0.98594 | -0.098205 | 0.4 | 1 | 1.1 | 0.9
61 | 1 | 0.0022159 | 0.00055536 | 0 | 0 | 1 | 0.98524 | -0.10324 | 0.4 | 1 | 1.1 | 0.9
114 | 1 | 0 | 0 | 0 | 0 | 1 | 0.98432 | -0.10978 | 0.4 | 1 | 1.1 | 0.9
119 | 1 | 0.0011048 | 0.00027689 | 0 | 0 | 1 | 0.98435 | -0.10954 | 0.4 | 1 | 1.1 | 0.9
59 | 1 | 0 | 0 | 0 | 0 | 1 | 0.98407 | -0.11156 | 0.4 | 1 | 1.1 | 0.9
82 | 1 | 0 | 0 | 0 | 0 | 1 | 0.98391 | -0.1127 | 0.4 | 1 | 1.1 | 0.9
98 | 1 | 0.0028536 | 0.00071518 | 0 | 0 | 1 | 0.98413 | -0.11111 | 0.4 | 1 | 1.1 | 0.9
110 | 1 | 0 | 0 | 0 | 0 | 1 | 0.98639 | -0.095066 | 0.4 | 1 | 1.1 | 0.9
116 | 1 | 0.0027847 | 0.0006979 | 0 | 0 | 1 | 0.98416 | -0.11094 | 0.4 | 1 | 1.1 | 0.9
120 | 1 | 0.0019816 | 0.00049663 | 0 | 0 | 1 | 0.98432 | -0.10979 | 0.4 | 1 | 1.1 | 0.9
81 | 1 | 0.0026066 | 0.00065328 | 0 | 0 | 1 | 0.98357 | -0.11511 | 0.4 | 1 | 1.1 | 0.9
93 | 1 | 0.0014491 | 0.00036318 | 0 | 0 | 1 | 0.98421 | -0.11056 | 0.4 | 1 | 1.1 | 0.9
111 | 1 | 0.0024832 | 0.00062235 | 0 | 0 | 1 | 0.98584 | -0.098946 | 0.4 | 1 | 1.1 | 0.9
106 | 1 | 0.0021435 | 0.00053721 | 0 | 0 | 1 | 0.98624 | -0.096094 | 0.4 | 1 | 1.1 | 0.9
108 | 1 | 0.0020717 | 0.00051922 | 0 | 0 | 1 | 0.98715 | -0.089644 | 0.4 | 1 | 1.1 | 0.9
62 | 1 | 0.0010101 | 0.00025314 | 0 | 0 | 1 | 0.97702 | -0.16104 | 0.4 | 1 | 1.1 | 0.9
67 | 1 | 0.00083787 | 0.00020999 | 0 | 0 | 1 | 0.97698 | -0.16134 | 0.4 | 1 | 1.1 | 0.9
65 | 1 | 0.0016553 | 0.00041487 | 0 | 0 | 1 | 0.97628 | -0.16633 | 0.4 | 1 | 1.1 | 0.9
78 | 1 | 0 | 0 | 0 | 0 | 1 | 0.97528 | -0.17349 | 0.4 | 1 | 1.1 | 0.9
80 | 1 | 0.0016843 | 0.00042212 | 0 | 0 | 1 | 0.97523 | -0.17381 | 0.4 | 1 | 1.1 | 0.9
76 | 1 | 0.0014612 | 0.0003662 | 0 | 0 | 1 | 0.97461 | -0.1783 | 0.4 | 1 | 1.1 | 0.9
69 | 1 | 0.0025286 | 0.00063372 | 0 | 0 | 1 | 0.99186 | -0.056668 | 0.4 | 1 | 1.1 | 0.9
70 | 1 | 0.0016806 | 0.00042119 | 0 | 0 | 1 | 0.99216 | -0.054567 | 0.4 | 1 | 1.1 | 0.9
71 | 1 | 0 | 0 | 0 | 0 | 1 | 0.9916 | -0.058488 | 0.4 | 1 | 1.1 | 0.9
72 | 1 | 0.0031819 | 0.00079747 | 0 | 0 | 1 | 0.99225 | -0.053898 | 0.4 | 1 | 1.1 | 0.9
73 | 1 | 0 | 0 | 0 | 0 | 1 | 0.99156 | -0.058739 | 0.4 | 1 | 1.1 | 0.9
74 | 1 | 0.0017448 | 0.0004373 | 0 | 0 | 1 | 0.99153 | -0.05895 | 0.4 | 1 | 1.1 | 0.9
85 | 1 | 0 | 0 | 0 | 0 | 1 | 0.99282 | -0.04986 | 0.4 | 1 | 1.1 | 0.9
122 | 1 | 0.0014483 | 0.00036298 | 0 | 0 | 1 | 0.99152 | -0.059024 | 0.4 | 1 | 1.1 | 0.9
115 | 1 | 0.00062745 | 0.00015725 | 0 | 0 | 1 | 0.99149 | -0.059284 | 0.4 | 1 | 1.1 | 0.9
95 | 1 | 0.0012791 | 0.00032056 | 0 | 0 | 1 | 0.99147 | -0.059439 | 0.4 | 1 | 1.1 | 0.9
75 | 1 | 0 | 0 | 0 | 0 | 1 | 0.99119 | -0.061406 | 0.4 | 1 | 1.1 | 0.9
96 | 1 | 0.0016476 | 0.00041292 | 0 | 0 | 1 | 0.99099 | -0.062785 | 0.4 | 1 | 1.1 | 0.9
86 | 1 | 0.0019061 | 0.00047771 | 0 | 0 | 1 | 0.99277 | -0.050228 | 0.4 | 1 | 1.1 | 0.9
87 | 1 | 0.0031018 | 0.00077739 | 0 | 0 | 1 | 0.99321 | -0.047129 | 0.4 | 1 | 1.1 | 0.9
156 | 1 | 0.0014723 | 0.000369 | 0 | 0 | 1 | 0.99151 | -0.059149 | 0.4 | 1 | 1.1 | 0.9
113 | 1 | 0.00093987 | 0.00023555 | 0 | 0 | 1 | 0.99148 | -0.059363 | 0.4 | 1 | 1.1 | 0.9
117 | 1 | 0.002299 | 0.00057619 | 0 | 0 | 1 | 0.99096 | -0.062989 | 0.4 | 1 | 1.1 | 0.9
77 | 1 | 0.00096503 | 0.00024186 | 0 | 0 | 1 | 0.97382 | -0.18394 | 0.4 | 1 | 1.1 | 0.9
94 | 1 | 0.00066353 | 0.0001663 | 0 | 0 | 1 | 0.97258 | -0.19286 | 0.4 | 1 | 1.1 | 0.9
143 | 1 | 0.0011454 | 0.00028707 | 0 | 0 | 1 | 0.97192 | -0.19759 | 0.4 | 1 | 1.1 | 0.9
99 | 1 | 0.0015275 | 0.00038282 | 0 | 0 | 1 | 0.99397 | -0.04181 | 0.4 | 1 | 1.1 | 0.9
100 | 1 | 0 | 0 | 0 | 0 | 1 | 0.99423 | -0.039981 | 0.4 | 1 | 1.1 | 0.9
88 | 1 | 0.0020336 | 0.00050966 | 0 | 0 | 1 | 0.98454 | -0.10818 | 0.4 | 1 | 1.1 | 0.9
89 | 1 | 0.0023898 | 0.00059894 | 0 | 0 | 1 | 0.98513 | -0.10402 | 0.4 | 1 | 1.1 | 0.9
90 | 1 | 0 | 0 | 0 | 0 | 1 | 0.98445 | -0.10879 | 0.4 | 1 | 1.1 | 0.9
91 | 1 | 0.0021559 | 0.00054033 | 0 | 0 | 1 | 0.98536 | -0.10235 | 0.4 | 1 | 1.1 | 0.9
92 | 1 | 0.0021457 | 0.00053776 | 0 | 0 | 1 | 0.98439 | -0.10922 | 0.4 | 1 | 1.1 | 0.9
118 | 1 | 0 | 0 | 0 | 0 | 1 | 0.98549 | -0.10145 | 0.4 | 1 | 1.1 | 0.9
101 | 3 | 0.0019229 | 0.00048193 | 0 | 0 | 1 | 1 | 0 | 0.4 | 1 | 1.1 | 0.9
128 | 1 | 0.0010447 | 0.00026182 | 0 | 0 | 1 | 0.99223 | -0.053857 | 0.4 | 1 | 1.1 | 0.9
129 | 1 | 0.0015645 | 0.0003921 | 0 | 0 | 1 | 0.99222 | -0.053916 | 0.4 | 1 | 1.1 | 0.9
104 | 1 | 0.0013205 | 0.00033095 | 0 | 0 | 1 | 0.98612 | -0.09698 | 0.4 | 1 | 1.1 | 0.9
105 | 1 | 0.0017871 | 0.0004479 | 0 | 0 | 1 | 0.98614 | -0.096827 | 0.4 | 1 | 1.1 | 0.9
112 | 1 | 0.001626 | 0.00040752 | 0 | 0 | 1 | 0.99147 | -0.059435 | 0.4 | 1 | 1.1 | 0.9
144 | 1 | 0.0011159 | 0.00027967 | 0 | 0 | 1 | 0.97176 | -0.19873 | 0.4 | 1 | 1.1 | 0.9
145 | 1 | 0.00091573 | 0.0002295 | 0 | 0 | 1 | 0.97163 | -0.1997 | 0.4 | 1 | 1.1 | 0.9
146 | 1 | 0.00089707 | 0.00022483 | 0 | 0 | 1 | 0.97158 | -0.20008 | 0.4 | 1 | 1.1 | 0.9
157 | 1 | 0.003804 | 0.00095337 | 0 | 0 | 1 | 0.97155 | -0.20025 | 0.4 | 1 | 1.1 | 0.9

## generator_data
GEN_BUS | PG | QG | QMAX | QMIN | VG | MBASE | GEN_STATUS | PMAX | PMIN
101 | 0.14169 | 0.035816 | 10 | -10 | 1 | 100 | 1 | 10 | 0

## branch_data
F_BUS | T_BUS | BR_R | BR_X | BR_B | RATE_A | RATE_B | RATE_C | TAP | SHIFT | BR_STATUS | ANGMIN | ANGMAX | P_in | Q_in | P_out | Q_out
1 | 2 | 6.2478 | 2.403 | 6.3052e-09 | 0 | 0 | 0 | 0 | 0 | 1 | -90 | 90 | -0.0078161 | -0.0019589 | 0.0078203 | 0.0019599
2 | 3 | 1.151 | 0.44267 | 2.323e-09 | 0 | 0 | 0 | 0 | 0 | 1 | -90 | 90 | 0.056556 | 0.014225 | -0.056515 | -0.014209
2 | 6 | 4.124 | 1.5861 | 8.3237e-09 | 0 | 0 | 0 | 0 | 0 | 1 | -90 | 90 | -0.064376 | -0.016185 | 0.064565 | 0.016256
3 | 127 | 3.6325 | 1.3971 | 3.6658e-09 | 0 | 0 | 0 | 0 | 0 | 1 | -90 | 90 | 0.00063577 | 0.00015899 | -0.00063576 | -0.00015934
3 | 66 | 6.6621 | 2.5623 | 1.3446e-08 | 0 | 0 | 0 | 0 | 0 | 1 | -90 | 90 | 0.046303 | 0.011651 | -0.046145 | -0.011592
3 | 124 | 2.906 | 1.1177 | 2.9326e-09 | 0 | 0 | 0 | 0 | 0 | 1 | -90 | 90 | 0.0095765 | 0.0023994 | -0.0095735 | -0.0023985
6 | 147 | 0.32911 | 0.12658 | 6.6426e-10 | 0 | 0 | 0 | 0 | 0 | 1 | -90 | 90 | -0.064565 | -0.016256 | 0.06458 | 0.016262
66 | 164 | 4.0208 | 1.5465 | 4.0577e-09 | 0 | 0 | 0 | 0 | 0 | 1 | -90 | 90 | 0.0012665 | 0.00031705 | -0.0012665 | -0.00031741
66 | 63 | 0.41535 | 0.15975 | 4.1916e-10 | 0 | 0 | 0 | 0 | 0 | 1 | -90 | 90 | 0.044879 | 0.011275 | -0.044869 | -0.011271
124 | 123 | 5.7001 | 2.1923 | 5.7524e-09 | 0 | 0 | 0 | 0 | 0 | 1 | -90 | 90 | 0.007341 | 0.001839 | -0.0073377 | -0.0018383
4 | 126 | 5.6139 | 2.1592 | 5.6654e-09 | 0 | 0 | 0 | 0 | 0 | 1 | -90 | 90 | 0.005618 | 0.0014077 | -0.005616 | -0.0014075
4 | 125 | 3.889 | 1.4958 | 3.9247e-09 | 0 | 0 | 0 | 0 | 0 | 1 | -90 | 90 | -0.005618 | -0.0014077 | 0.0056193 | 0.0014079
125 | 36 | 7.2558 | 2.7907 | 7.3224e-09 | 0 | 0 | 0 | 0 | 0 | 1 | -90 | 90 | -0.0068412 | -0.0017141 | 0.0068449 | 0.0017149
5 | 7 | 5.3719 | 2.0661 | 1.0842e-08 | 0 | 0 | 0 | 0 | 0 | 1 | -90 | 90 | -0.067615 | -0.017035 | 0.067884 | 0.017137
5 | 147 | 1.857 | 0.71423 | 3.7481e-09 | 0 | 0 | 0 | 0 | 0 | 1 | -90 | 90 | 0.067615 | 0.017035 | -0.067523 | -0.017
7 | 166 | 6.0529 | 2.328 | 6.1085e-09 | 0 | 0 | 0 | 0 | 0 | 1 | -90 | 90 | 0.0017039 | 0.00042647 | -0.0017037 | -0.00042699
7 | 109 | 0.68308 | 0.26272 | 1.3787e-09 | 0 | 0 | 0 | 0 | 0 | 1 | -90 | 90 | -0.069588 | -0.017564 | 0.069624 | 0.017577
109 | 102 | 1.2724 | 0.4894 | 2.5682e-09 | 0 | 0 | 0 | 0 | 0 | 1 | -90 | 90 | -0.10894 | -0.027449 | 0.1091 | 0.027511
109 | 107 | 1.8593 | 0.71511 | 1.8763e-09 | 0 | 0 | 0 | 0 | 0 | 1 | -90 | 90 | 0.039312 | 0.0098715 | -0.03928 | -0.0098597
63 | 65 | 1.9462 | 0.74854 | 1.9641e-09 | 0 | 0 | 0 | 0 | 0 | 1 | -90 | 90 | 0.043021 | 0.010809 | -0.042981 | -0.010794
63 | 62 | 9.4747 | 3.6441 | 9.5616e-09 | 0 | 0 | 0 | 0 | 0 | 1 | -90 | 90 | 0.0018483 | 0.00046194 | -0.0018479 | -0.00046272
123 | 36 | 3.0034 | 1.1551 | 3.0309e-09 | 0 | 0 | 0 | 0 | 0 | 1 | -90 | 90 | 0.0068465 | 0.0017152 | -0.006845 | -0.0017149
102 | 128 | 2.5271 | 0.97195 | 2.5503e-09 | 0 | 0 | 0 | 0 | 0 | 1 | -90 | 90 | 0.0026093 | 0.00065369 | -0.0026091 | -0.00065387
102 | 100 | 1.5547 | 0.59795 | 3.1379e-09 | 0 | 0 | 0 | 0 | 0 | 1 | -90 | 90 | -0.11171 | -0.028165 | 0.11192 | 0.028245
107 | 108 | 6.7451 | 2.5943 | 6.807e-09 | 0 | 0 | 0 | 0 | 0 | 1 | -90 | 90 | 0.037642 | 0.009449 | -0.037538 | -0.0094098
8 | 9 | 0.12869 | 0.049497 | 1.2987e-10 | 0 | 0 | 0 | 0 | 0 | 1 | -90 | 90 | -0.0012005 | -0.00030061 | 0.0012005 | 0.00030059
8 | 10 | 2.9049 | 1.1173 | 2.9315e-09 | 0 | 0 | 0 | 0 | 0 | 1 | -90 | 90 | 0.00049676 | 0.00012423 | -0.00049676 | -0.0001245
9 | 11 | 1.7105 | 0.65789 | 1.7262e-09 | 0 | 0 | 0 | 0 | 0 | 1 | -90 | 90 | -0.0047613 | -0.001193 | 0.0047617 | 0.001193
11 | 13 | 3.6785 | 1.4148 | 3.7122e-09 | 0 | 0 | 0 | 0 | 0 | 1 | -90 | 90 | 0.0049153 | 0.0012317 | -0.0049143 | -0.0012317
11 | 14 | 1.5321 | 0.58929 | 1.5462e-09 | 0 | 0 | 0 | 0 | 0 | 1 | -90 | 90 | -0.009677 | -0.0024248 | 0.0096786 | 0.0024252
14 | 52 | 1.5582 | 0.59931 | 1.5725e-09 | 0 | 0 | 0 | 0 | 0 | 1 | -90 | 90 | -0.01248 | -0.0031273 | 0.012483 | 0.0031282
52 | 84 | 3.4611 | 1.3312 | 3.4929e-09 | 0 | 0 | 0 | 0 | 0 | 1 | -90 | 90 | -0.027631 | -0.0069248 | 0.027661 | 0.0069359
52 | 49 | 0.91065 | 0.35025 | 9.1901e-10 | 0 | 0 | 0 | 0 | 0 | 1 | -90 | 90 | 0.015149 | 0.0037966 | -0.015146 | -0.0037958
84 | 142 | 1.5065 | 0.57943 | 1.5203e-09 | 0 | 0 | 0 | 0 | 0 | 1 | -90 | 90 | 0.0087352 | 0.0021891 | -0.0087339 | -0.0021887
84 | 79 | 0.96954 | 0.3729 | 9.7844e-10 | 0 | 0 | 0 | 0 | 0 | 1 | -90 | 90 | -0.036396 | -0.0091249 | 0.036411 | 0.0091304
49 | 51 | 2.7659 | 1.0638 | 2.7913e-09 | 0 | 0 | 0 | 0 | 0 | 1 | -90 | 90 | 0.0044165 | 0.0011066 | -0.0044159 | -0.0011067
49 | 47 | 2.4461 | 0.94079 | 2.4685e-09 | 0 | 0 | 0 | 0 | 0 | 1 | -90 | 90 | 0.01073 | 0.0026891 | -0.010727 | -0.0026881
47 | 48 | 2.316 | 0.89076 | 2.3372e-09 | 0 | 0 | 0 | 0 | 0 | 1 | -90 | 90 | 0.0073159 | 0.0018332 | -0.0073145 | -0.0018329
48 | 50 | 3.4184 | 1.3148 | 3.4498e-09 | 0 | 0 | 0 | 0 | 0 | 1 | -90 | 90 | 0.0017723 | 0.00044388 | -0.0017722 | -0.00044416
51 | 162 | 1.2146 | 0.46715 | 1.2257e-09 | 0 | 0 | 0 | 0 | 0 | 1 | -90 | 90 | 0.0044159 | 0.0011067 | -0.0044156 | -0.0011067
142 | 143 | 1.9678 | 0.75683 | 1.9858e-09 | 0 | 0 | 0 | 0 | 0 | 1 | -90 | 90 | 0.0078815 | 0.0019751 | -0.0078801 | -0.0019747
79 | 94 | 8.6437 | 3.3245 | 8.7231e-09 | 0 | 0 | 0 | 0 | 0 | 1 | -90 | 90 | 0.00066355 | 0.00016549 | -0.00066351 | -0.0001663
79 | 77 | 2.8164 | 1.0832 | 2.8423e-09 | 0 | 0 | 0 | 0 | 0 | 1 | -90 | 90 | -0.037074 | -0.0092959 | 0.037118 | 0.0093123
55 | 56 | 3.0906 | 1.1887 | 3.119e-09 | 0 | 0 | 0 | 0 | 0 | 1 | -90 | 90 | 0.0058764 | 0.0014709 | -0.0058752 | -0.0014708
55 | 57 | 1.1993 | 0.46125 | 1.2103e-09 | 0 | 0 | 0 | 0 | 0 | 1 | -90 | 90 | -0.0074611 | -0.0018681 | 0.0074619 | 0.0018683
56 | 58 | 7.7555 | 2.9829 | 7.8267e-09 | 0 | 0 | 0 | 0 | 0 | 1 | -90 | 90 | 0.0058752 | 0.0014708 | -0.0058723 | -0.0014704
57 | 60 | 6.1654 | 2.3713 | 6.222e-09 | 0 | 0 | 0 | 0 | 0 | 1 | -90 | 90 | -0.0096779 | -0.0024235 | 0.0096842 | 0.0024253
57 | 61 | 1.7801 | 0.68465 | 1.7964e-09 | 0 | 0 | 0 | 0 | 0 | 1 | -90 | 90 | 0.002216 | 0.00055522 | -0.0022159 | -0.00055536
58 | 114 | 4.9144 | 1.8901 | 4.9595e-09 | 0 | 0 | 0 | 0 | 0 | 1 | -90 | 90 | 0.0027855 | 0.00069724 | -0.0027851 | -0.00069756
58 | 119 | 3.4871 | 1.3412 | 3.5191e-09 | 0 | 0 | 0 | 0 | 0 | 1 | -90 | 90 | 0.0030868 | 0.00077319 | -0.0030864 | -0.00077339
60 | 110 | 3.2999 | 1.2692 | 3.3302e-09 | 0 | 0 | 0 | 0 | 0 | 1 | -90 | 90 | -0.012034 | -0.0030143 | 0.012039 | 0.003016
114 | 116 | 5.2494 | 2.019 | 5.2976e-09 | 0 | 0 | 0 | 0 | 0 | 1 | -90 | 90 | 0.0027851 | 0.00069756 | -0.0027846 | -0.0006979
119 | 120 | 1.5862 | 0.61009 | 1.6008e-09 | 0 | 0 | 0 | 0 | 0 | 1 | -90 | 90 | 0.0019816 | 0.0004965 | -0.0019816 | -0.00049663
59 | 82 | 5.5169 | 2.1219 | 5.5676e-09 | 0 | 0 | 0 | 0 | 0 | 1 | -90 | 90 | 0.0026079 | 0.0006521 | -0.0026075 | -0.00065248
59 | 98 | 2.1503 | 0.82705 | 2.1701e-09 | 0 | 0 | 0 | 0 | 0 | 1 | -90 | 90 | -0.0026079 | -0.0006521 | 0.002608 | 0.00065195
82 | 81 | 11.5971 | 4.4604 | 1.1704e-08 | 0 | 0 | 0 | 0 | 0 | 1 | -90 | 90 | 0.0026075 | 0.00065248 | -0.0026066 | -0.00065328
98 | 93 | 1.2726 | 0.48945 | 1.2843e-09 | 0 | 0 | 0 | 0 | 0 | 1 | -90 | 90 | -0.0054616 | -0.0013671 | 0.005462 | 0.0013672
110 | 111 | 2.7079 | 1.0415 | 2.7328e-09 | 0 | 0 | 0 | 0 | 0 | 1 | -90 | 90 | 0.018149 | 0.0045488 | -0.018139 | -0.0045453
110 | 106 | 2.4764 | 0.95246 | 2.4991e-09 | 0 | 0 | 0 | 0 | 0 | 1 | -90 | 90 | 0.0052522 | 0.0013158 | -0.0052515 | -0.0013158
110 | 108 | 1.94 | 0.74615 | 1.9578e-09 | 0 | 0 | 0 | 0 | 0 | 1 | -90 | 90 | -0.03544 | -0.0088806 | 0.035467 | 0.0088906
93 | 90 | 3.2242 | 1.2401 | 3.2538e-09 | 0 | 0 | 0 | 0 | 0 | 1 | -90 | 90 | -0.0069111 | -0.0017303 | 0.0069128 | 0.0017307
111 | 118 | 2.0229 | 0.77804 | 2.0415e-09 | 0 | 0 | 0 | 0 | 0 | 1 | -90 | 90 | 0.015656 | 0.003923 | -0.01565 | -0.0039211
106 | 105 | 2.9898 | 1.1499 | 3.0172e-09 | 0 | 0 | 0 | 0 | 0 | 1 | -90 | 90 | 0.003108 | 0.00077854 | -0.0031076 | -0.00077871
62 | 67 | 4.5193 | 1.7382 | 4.5607e-09 | 0 | 0 | 0 | 0 | 0 | 1 | -90 | 90 | 0.0008379 | 0.00020957 | -0.00083786 | -0.00020999
65 | 78 | 2.1569 | 0.82958 | 2.1767e-09 | 0 | 0 | 0 | 0 | 0 | 1 | -90 | 90 | 0.041326 | 0.010379 | -0.041285 | -0.010364
78 | 80 | 2.3473 | 0.9028 | 2.3688e-09 | 0 | 0 | 0 | 0 | 0 | 1 | -90 | 90 | 0.0016843 | 0.00042193 | -0.0016843 | -0.00042212
78 | 76 | 1.5088 | 0.58031 | 1.5226e-09 | 0 | 0 | 0 | 0 | 0 | 1 | -90 | 90 | 0.0396 | 0.0099417 | -0.039574 | -0.0099316
76 | 77 | 1.8328 | 0.70494 | 1.8497e-09 | 0 | 0 | 0 | 0 | 0 | 1 | -90 | 90 | 0.038113 | 0.0095655 | -0.038083 | -0.0095542
69 | 70 | 1.7229 | 0.66266 | 1.7387e-09 | 0 | 0 | 0 | 0 | 0 | 1 | -90 | 90 | -0.01562 | -0.0039134 | 0.015624 | 0.003915
69 | 71 | 1.7794 | 0.68439 | 1.7957e-09 | 0 | 0 | 0 | 0 | 0 | 1 | -90 | 90 | 0.013091 | 0.0032797 | -0.013088 | -0.0032786
70 | 72 | 0.49581 | 0.1907 | 5.0036e-10 | 0 | 0 | 0 | 0 | 0 | 1 | -90 | 90 | -0.017305 | -0.0043362 | 0.017306 | 0.0043367
71 | 73 | 0.52533 | 0.20205 | 5.3015e-10 | 0 | 0 | 0 | 0 | 0 | 1 | -90 | 90 | 0.0061146 | 0.001532 | -0.0061144 | -0.0015319
71 | 74 | 0.84763 | 0.32601 | 8.5541e-10 | 0 | 0 | 0 | 0 | 0 | 1 | -90 | 90 | 0.0069732 | 0.0017466 | -0.0069728 | -0.0017465
72 | 85 | 2.5283 | 0.97244 | 2.5515e-09 | 0 | 0 | 0 | 0 | 0 | 1 | -90 | 90 | -0.020488 | -0.0051342 | 0.0205 | 0.0051383
73 | 122 | 1.2515 | 0.48135 | 1.263e-09 | 0 | 0 | 0 | 0 | 0 | 1 | -90 | 90 | 0.0029208 | 0.0007318 | -0.0029206 | -0.00073188
73 | 115 | 2.1858 | 0.8407 | 2.2059e-09 | 0 | 0 | 0 | 0 | 0 | 1 | -90 | 90 | 0.0031936 | 0.00080013 | -0.0031934 | -0.00080025
74 | 95 | 1.1964 | 0.46014 | 1.2073e-09 | 0 | 0 | 0 | 0 | 0 | 1 | -90 | 90 | 0.0052279 | 0.0013092 | -0.0052276 | -0.0013092
85 | 86 | 2.476 | 0.95231 | 2.4987e-09 | 0 | 0 | 0 | 0 | 0 | 1 | -90 | 90 | 0.0019062 | 0.0004775 | -0.0019061 | -0.00047771
85 | 87 | 1.5658 | 0.60223 | 1.5802e-09 | 0 | 0 | 0 | 0 | 0 | 1 | -90 | 90 | -0.022406 | -0.0056158 | 0.022414 | 0.0056189
122 | 156 | 1.0904 | 0.41937 | 1.1004e-09 | 0 | 0 | 0 | 0 | 0 | 1 | -90 | 90 | 0.0014723 | 0.0003689 | -0.0014723 | -0.000369
115 | 113 | 0.39384 | 0.15148 | 3.9745e-10 | 0 | 0 | 0 | 0 | 0 | 1 | -90 | 90 | 0.002566 | 0.000643 | -0.0025659 | -0.00064303
95 | 75 | 6.369 | 2.4496 | 6.4274e-09 | 0 | 0 | 0 | 0 | 0 | 1 | -90 | 90 | 0.0039485 | 0.00098866 | -0.0039474 | -0.00098887
75 | 96 | 4.468 | 1.7185 | 4.509e-09 | 0 | 0 | 0 | 0 | 0 | 1 | -90 | 90 | 0.0039474 | 0.00098887 | -0.0039467 | -0.00098903
96 | 117 | 1.1345 | 0.43636 | 1.1449e-09 | 0 | 0 | 0 | 0 | 0 | 1 | -90 | 90 | 0.0022991 | 0.00057611 | -0.002299 | -0.00057619
87 | 99 | 2.6816 | 1.0314 | 2.7062e-09 | 0 | 0 | 0 | 0 | 0 | 1 | -90 | 90 | -0.025516 | -0.0063963 | 0.025535 | 0.0064033
113 | 112 | 0.57081 | 0.21954 | 5.7605e-10 | 0 | 0 | 0 | 0 | 0 | 1 | -90 | 90 | 0.0016261 | 0.00040747 | -0.001626 | -0.00040752
143 | 144 | 2.0858 | 0.80223 | 2.1049e-09 | 0 | 0 | 0 | 0 | 0 | 1 | -90 | 90 | 0.0067347 | 0.0016877 | -0.0067336 | -0.0016875
99 | 100 | 0.8708 | 0.33492 | 8.7879e-10 | 0 | 0 | 0 | 0 | 0 | 1 | -90 | 90 | -0.027063 | -0.0067861 | 0.027069 | 0.0067887
100 | 101 | 3.7657 | 1.4484 | 7.6006e-09 | 0 | 0 | 0 | 0 | 0 | 1 | -90 | 90 | -0.13899 | -0.035034 | 0.13977 | 0.035334
88 | 89 | 4.7363 | 1.8217 | 4.7798e-09 | 0 | 0 | 0 | 0 | 0 | 1 | -90 | 90 | -0.011093 | -0.0027781 | 0.011099 | 0.0027801
88 | 90 | 0.84821 | 0.32624 | 8.56e-10 | 0 | 0 | 0 | 0 | 0 | 1 | -90 | 90 | 0.0090594 | 0.0022685 | -0.0090586 | -0.0022682
89 | 91 | 1.5639 | 0.6015 | 1.5782e-09 | 0 | 0 | 0 | 0 | 0 | 1 | -90 | 90 | -0.013489 | -0.0033791 | 0.013492 | 0.0033801
90 | 92 | 2.5295 | 0.9729 | 2.5528e-09 | 0 | 0 | 0 | 0 | 0 | 1 | -90 | 90 | 0.0021458 | 0.00053756 | -0.0021457 | -0.00053776
91 | 118 | 0.72562 | 0.27908 | 7.3227e-10 | 0 | 0 | 0 | 0 | 0 | 1 | -90 | 90 | -0.015648 | -0.0039204 | 0.01565 | 0.0039211
128 | 129 | 0.47797 | 0.18383 | 4.8235e-10 | 0 | 0 | 0 | 0 | 0 | 1 | -90 | 90 | 0.0015645 | 0.00039205 | -0.0015645 | -0.0003921
104 | 105 | 1.4585 | 0.56094 | 1.4718e-09 | 0 | 0 | 0 | 0 | 0 | 1 | -90 | 90 | -0.0013205 | -0.00033095 | 0.0013205 | 0.00033082
144 | 145 | 2.1187 | 0.8149 | 2.1382e-09 | 0 | 0 | 0 | 0 | 0 | 1 | -90 | 90 | 0.0056178 | 0.0014078 | -0.005617 | -0.0014077
145 | 146 | 1.0017 | 0.38526 | 1.0109e-09 | 0 | 0 | 0 | 0 | 0 | 1 | -90 | 90 | 0.0047013 | 0.0011782 | -0.0047011 | -0.0011782
146 | 157 | 0.54523 | 0.20971 | 5.5024e-10 | 0 | 0 | 0 | 0 | 0 | 1 | -90 | 90 | 0.003804 | 0.00095336 | -0.0038039 | -0.00095338