## bus_data
BUS_I | BUS_TYPE | Pd | Qd | Gs | Bs | area | Vm | Va | baseKV | zone | Vmax | Vmin
1 | 1 | 0.043896 | 0.011001 | 0 | 0 | 1 | 0.9863 | -0.095967 | 0.4 | 1 | 1.1 | 0.9
2 | 1 | 0.016281 | 0.0040805 | 0 | 0 | 1 | 0.98688 | -0.091815 | 0.4 | 1 | 1.1 | 0.9
3 | 1 | 0 | 0 | 0 | 0 | 1 | 0.98574 | -0.09992 | 0.4 | 1 | 1.1 | 0.9
12 | 3 | 0.022194 | 0.0055624 | 0 | 0 | 1 | 1 | 0 | 0.4 | 1 | 1.1 | 0.9
5 | 1 | 0 | 0 | 0 | 0 | 1 | 0.98512 | -0.10434 | 0.4 | 1 | 1.1 | 0.9
9 | 1 | 0.081375 | 0.020394 | 0 | 0 | 1 | 0.99705 | -0.020616 | 0.4 | 1 | 1.1 | 0.9
10 | 1 | 0.0082139 | 0.0020586 | 0 | 0 | 1 | 0.99975 | -0.0017483 | 0.4 | 1 | 1.1 | 0.9
11 | 1 | 0 | 0 | 0 | 0 | 1 | 0.99567 | -0.030288 | 0.4 | 1 | 1.1 | 0.9
13 | 1 | 0.02863 | 0.0071754 | 0 | 0 | 1 | 0.99417 | -0.040842 | 0.4 | 1 | 1.1 | 0.9
8 | 1 | 0.0028857 | 0.00072322 | 0 | 0 | 1 | 0.98507 | -0.10472 | 0.4 | 1 | 1.1 | 0.9
6 | 1 | 0.0026146 | 0.00065527 | 0 | 0 | 1 | 0.98508 | -0.10464 | 0.4 | 1 | 1.1 | 0.9

## generator_data
GEN_BUS | PG | QG | QMAX | QMIN | VG | MBASE | GEN_STATUS | PMAX | PMIN
12 | 0.20737 | 0.052138 | 10 | -10 | 1 | 100 | 1 | 10 | 0

## branch_data
F_BUS | T_BUS | BR_R | BR_X | BR_B | RATE_A | RATE_B | RATE_C | TAP | SHIFT | BR_STATUS | ANGMIN | ANGMAX | P_in | Q_in | P_out | Q_out
1 | 2 | 1.0653 | 0.40972 | 1.075e-09 | 0 | 0 | 0 | 0 | 0 | 1 | -90 | 90 | -0.049402 | -0.01238 | 0.049431 | 0.012391
1 | 3 | 9.0798 | 3.4922 | 9.1631e-09 | 0 | 0 | 0 | 0 | 0 | 1 | -90 | 90 | 0.0055069 | 0.0013789 | -0.0055039 | -0.0013786
2 | 12 | 17.9642 | 6.9093 | 1.8129e-08 | 0 | 0 | 0 | 0 | 0 | 1 | -90 | 90 | -0.065712 | -0.016471 | 0.066559 | 0.016795
3 | 5 | 10.1462 | 3.9024 | 1.0239e-08 | 0 | 0 | 0 | 0 | 0 | 1 | -90 | 90 | 0.0055039 | 0.0013786 | -0.0055005 | -0.0013783
12 | 10 | 0.19257 | 0.074064 | 3.8867e-10 | 0 | 0 | 0 | 0 | 0 | 1 | -90 | 90 | 0.11862 | 0.02978 | -0.11859 | -0.029769
5 | 8 | 1.6698 | 0.64225 | 1.6852e-09 | 0 | 0 | 0 | 0 | 0 | 1 | -90 | 90 | 0.0028858 | 0.00072312 | -0.0028857 | -0.00072322
5 | 6 | 1.4474 | 0.55671 | 1.4607e-09 | 0 | 0 | 0 | 0 | 0 | 1 | -90 | 90 | 0.0026147 | 0.00065518 | -0.0026146 | -0.00065528
9 | 10 | 2.2268 | 0.85648 | 4.4945e-09 | 0 | 0 | 0 | 0 | 0 | 1 | -90 | 90 | -0.11009 | -0.0276 | 0.11037 | 0.02771
9 | 11 | 4.3676 | 1.6799 | 4.4077e-09 | 0 | 0 | 0 | 0 | 0 | 1 | -90 | 90 | 0.02871 | 0.0072054 | -0.028672 | -0.007191
11 | 13 | 4.7529 | 1.828 | 4.7965e-09 | 0 | 0 | 0 | 0 | 0 | 1 | -90 | 90 | 0.028672 | 0.007191 | -0.02863 | -0.0071754