## bus_data
BUS_I | BUS_TYPE | Pd | Qd | Gs | Bs | area | Vm | Va | baseKV | zone | Vmax | Vmin
1 | 1 | 0.0012644 | 0.00031689 | 0 | 0 | 1 | 0.99649 | -0.024666 | 0.4 | 1 | 1.1 | 0.9
2 | 1 | 0.0015518 | 0.00038891 | 0 | 0 | 1 | 0.99665 | -0.023559 | 0.4 | 1 | 1.1 | 0.9
3 | 1 | 0 | 0 | 0 | 0 | 1 | 0.99626 | -0.026346 | 0.4 | 1 | 1.1 | 0.9
4 | 1 | 0.00097384 | 0.00024407 | 0 | 0 | 1 | 0.99678 | -0.022653 | 0.4 | 1 | 1.1 | 0.9
5 | 1 | 0.0018742 | 0.00046971 | 0 | 0 | 1 | 0.99596 | -0.028443 | 0.4 | 1 | 1.1 | 0.9
7 | 1 | 0.0016499 | 0.00041351 | 0 | 0 | 1 | 0.9968 | -0.022542 | 0.4 | 1 | 1.1 | 0.9
15 | 1 | 0.00083871 | 0.0002102 | 0 | 0 | 1 | 0.99593 | -0.02863 | 0.4 | 1 | 1.1 | 0.9
6 | 1 | 0.00042996 | 0.00010776 | 0 | 0 | 1 | 0.99457 | -0.038344 | 0.4 | 1 | 1.1 | 0.9
133 | 1 | 0.00095053 | 0.00023823 | 0 | 0 | 1 | 0.99459 | -0.038245 | 0.4 | 1 | 1.1 | 0.9
13 | 1 | 0.0010478 | 0.0002626 | 0 | 0 | 1 | 0.99689 | -0.021865 | 0.4 | 1 | 1.1 | 0.9
165 | 1 | 0.0012579 | 0.00031525 | 0 | 0 | 1 | 0.9938 | -0.043875 | 0.4 | 1 | 1.1 | 0.9
132 | 1 | 0 | 0 | 0 | 0 | 1 | 0.995 | -0.035309 | 0.4 | 1 | 1.1 | 0.9
14 | 1 | 0 | 0 | 0 | 0 | 1 | 0.99714 | -0.020121 | 0.4 | 1 | 1.1 | 0.9
8 | 1 | 0.0017384 | 0.00043568 | 0 | 0 | 1 | 0.99969 | -0.0021838 | 0.4 | 1 | 1.1 | 0.9
10 | 1 | 0.0012596 | 0.00031568 | 0 | 0 | 1 | 0.99977 | -0.0016059 | 0.4 | 1 | 1.1 | 0.9
9 | 1 | 0.0010062 | 0.00025218 | 0 | 0 | 1 | 0.97351 | -0.1877 | 0.4 | 1 | 1.1 | 0.9
11 | 1 | 0.0010228 | 0.00025635 | 0 | 0 | 1 | 0.97353 | -0.18754 | 0.4 | 1 | 1.1 | 0.9
12 | 1 | 0.0014491 | 0.00036319 | 0 | 0 | 1 | 0.99984 | -0.0011063 | 0.4 | 1 | 1.1 | 0.9
69 | 1 | 0 | 0 | 0 | 0 | 1 | 0.97369 | -0.18642 | 0.4 | 1 | 1.1 | 0.9
129 | 3 | 0 | 0 | 0 | 0 | 1 | 1 | 0 | 0.4 | 1 | 1.1 | 0.9
70 | 1 | 0 | 0 | 0 | 0 | 1 | 0.97348 | -0.18796 | 0.4 | 1 | 1.1 | 0.9
71 | 1 | 0.00052331 | 0.00013115 | 0 | 0 | 1 | 0.9739 | -0.18491 | 0.4 | 1 | 1.1 | 0.9
152 | 1 | 0.0011218 | 0.00028116 | 0 | 0 | 1 | 0.99944 | -0.0039239 | 0.4 | 1 | 1.1 | 0.9
127 | 1 | 0.0010064 | 0.00025224 | 0 | 0 | 1 | 0.99991 | -0.00059255 | 0.4 | 1 | 1.1 | 0.9
16 | 1 | 0.0017647 | 0.00044227 | 0 | 0 | 1 | 0.99812 | -0.013215 | 0.4 | 1 | 1.1 | 0.9
17 | 1 | 0.0018135 | 0.00045452 | 0 | 0 | 1 | 0.99694 | -0.021535 | 0.4 | 1 | 1.1 | 0.9
139 | 1 | 0.0016604 | 0.00041613 | 0 | 0 | 1 | 0.99838 | -0.011399 | 0.4 | 1 | 1.1 | 0.9
153 | 1 | 0.0012401 | 0.00031079 | 0 | 0 | 1 | 0.99653 | -0.024396 | 0.4 | 1 | 1.1 | 0.9
140 | 1 | 0.00098876 | 0.00024781 | 0 | 0 | 1 | 0.99842 | -0.011081 | 0.4 | 1 | 1.1 | 0.9
154 | 1 | 0 | 0 | 0 | 0 | 1 | 0.99633 | -0.025848 | 0.4 | 1 | 1.1 | 0.9
18 | 1 | 0.00038353 | 9.6121e-05 | 0 | 0 | 1 | 0.98765 | -0.086737 | 0.4 | 1 | 1.1 | 0.9
19 | 1 | 0 | 0 | 0 | 0 | 1 | 0.9877 | -0.086386 | 0.4 | 1 | 1.1 | 0.9
20 | 1 | 0 | 0 | 0 | 0 | 1 | 0.9877 | -0.086345 | 0.4 | 1 | 1.1 | 0.9
21 | 1 | 0.00014709 | 3.6865e-05 | 0 | 0 | 1 | 0.98769 | -0.086447 | 0.4 | 1 | 1.1 | 0.9
30 | 1 | 0 | 0 | 0 | 0 | 1 | 0.9877 | -0.086333 | 0.4 | 1 | 1.1 | 0.9
27 | 1 | 0.00034691 | 8.6945e-05 | 0 | 0 | 1 | 0.9877 | -0.086385 | 0.4 | 1 | 1.1 | 0.9
34 | 1 | 0.00016005 | 4.0112e-05 | 0 | 0 | 1 | 0.9877 | -0.086384 | 0.4 | 1 | 1.1 | 0.9
31 | 1 | 0.00025236 | 6.3246e-05 | 0 | 0 | 1 | 0.98775 | -0.085985 | 0.4 | 1 | 1.1 | 0.9
28 | 1 | 0.00020991 | 5.2609e-05 | 0 | 0 | 1 | 0.98768 | -0.086487 | 0.4 | 1 | 1.1 | 0.9
22 | 1 | 0.00065286 | 0.00016362 | 0 | 0 | 1 | 0.99351 | -0.045311 | 0.4 | 1 | 1.1 | 0.9
23 | 1 | 0.0014641 | 0.00036693 | 0 | 0 | 1 | 0.99348 | -0.045551 | 0.4 | 1 | 1.1 | 0.9
24 | 1 | 0 | 0 | 0 | 0 | 1 | 0.99362 | -0.044548 | 0.4 | 1 | 1.1 | 0.9
25 | 1 | 0 | 0 | 0 | 0 | 1 | 0.99579 | -0.02936 | 0.4 | 1 | 1.1 | 0.9
26 | 1 | 0 | 0 | 0 | 0 | 1 | 0.99348 | -0.04551 | 0.4 | 1 | 1.1 | 0.9
38 | 1 | 0 | 0 | 0 | 0 | 1 | 0.99576 | -0.029514 | 0.4 | 1 | 1.1 | 0.9
39 | 1 | 0 | 0 | 0 | 0 | 1 | 0.99672 | -0.022838 | 0.4 | 1 | 1.1 | 0.9
37 | 1 | 0.0011296 | 0.0002831 | 0 | 0 | 1 | 0.99574 | -0.02968 | 0.4 | 1 | 1.1 | 0.9
47 | 1 | 0.00067774 | 0.00016986 | 0 | 0 | 1 | 0.99344 | -0.045804 | 0.4 | 1 | 1.1 | 0.9
43 | 1 | 0.00031415 | 7.8733e-05 | 0 | 0 | 1 | 0.99011 | -0.069232 | 0.4 | 1 | 1.1 | 0.9
173 | 1 | 0.00098988 | 0.00024809 | 0 | 0 | 1 | 0.99573 | -0.029767 | 0.4 | 1 | 1.1 | 0.9
167 | 1 | 0.001087 | 0.00027242 | 0 | 0 | 1 | 0.99668 | -0.02312 | 0.4 | 1 | 1.1 | 0.9
130 | 1 | 0 | 0 | 0 | 0 | 1 | 0.99778 | -0.015446 | 0.4 | 1 | 1.1 | 0.9
41 | 1 | 0 | 0 | 0 | 0 | 1 | 0.9886 | -0.079879 | 0.4 | 1 | 1.1 | 0.9
35 | 1 | 0.00030444 | 7.6299e-05 | 0 | 0 | 1 | 0.98769 | -0.086446 | 0.4 | 1 | 1.1 | 0.9
32 | 1 | 0.0001404 | 3.5189e-05 | 0 | 0 | 1 | 0.98782 | -0.085491 | 0.4 | 1 | 1.1 | 0.9
33 | 1 | 0 | 0 | 0 | 0 | 1 | 0.98791 | -0.084887 | 0.4 | 1 | 1.1 | 0.9
54 | 1 | 0.00018146 | 4.5479e-05 | 0 | 0 | 1 | 0.9879 | -0.084924 | 0.4 | 1 | 1.1 | 0.9
55 | 1 | 0.00066998 | 0.00016791 | 0 | 0 | 1 | 0.98806 | -0.083745 | 0.4 | 1 | 1.1 | 0.9
53 | 1 | 0 | 0 | 0 | 0 | 1 | 0.98828 | -0.082192 | 0.4 | 1 | 1.1 | 0.9
36 | 1 | 0 | 0 | 0 | 0 | 1 | 0.9818 | -0.12818 | 0.4 | 1 | 1.1 | 0.9
49 | 1 | 0 | 0 | 0 | 0 | 1 | 0.97913 | -0.14726 | 0.4 | 1 | 1.1 | 0.9
50 | 1 | 0 | 0 | 0 | 0 | 1 | 0.98294 | -0.12003 | 0.4 | 1 | 1.1 | 0.9
48 | 1 | 0 | 0 | 0 | 0 | 1 | 0.97774 | -0.15727 | 0.4 | 1 | 1.1 | 0.9
158 | 1 | 0.0012935 | 0.00032418 | 0 | 0 | 1 | 0.97655 | -0.1658 | 0.4 | 1 | 1.1 | 0.9
66 | 1 | 0.001474 | 0.00036941 | 0 | 0 | 1 | 0.97816 | -0.15427 | 0.4 | 1 | 1.1 | 0.9
151 | 1 | 0.0010232 | 0.00025644 | 0 | 0 | 1 | 0.98263 | -0.12227 | 0.4 | 1 | 1.1 | 0.9
46 | 1 | 0 | 0 | 0 | 0 | 1 | 0.9836 | -0.11537 | 0.4 | 1 | 1.1 | 0.9
155 | 1 | 0.00050792 | 0.0001273 | 0 | 0 | 1 | 0.99777 | -0.015551 | 0.4 | 1 | 1.1 | 0.9
128 | 1 | 0.0011929 | 0.00029897 | 0 | 0 | 1 | 0.99857 | -0.0099403 | 0.4 | 1 | 1.1 | 0.9
40 | 1 | 0.00085403 | 0.00021404 | 0 | 0 | 1 | 0.98802 | -0.083993 | 0.4 | 1 | 1.1 | 0.9
42 | 1 | 0 | 0 | 0 | 0 | 1 | 0.98756 | -0.087249 | 0.4 | 1 | 1.1 | 0.9
44 | 1 | 0.00035107 | 8.7987e-05 | 0 | 0 | 1 | 0.9885 | -0.080623 | 0.4 | 1 | 1.1 | 0.9
45 | 1 | 0.00063846 | 0.00016001 | 0 | 0 | 1 | 0.98748 | -0.08782 | 0.4 | 1 | 1.1 | 0.9
51 | 1 | 0 | 0 | 0 | 0 | 1 | 0.98835 | -0.081668 | 0.4 | 1 | 1.1 | 0.9
174 | 1 | 0.00061049 | 0.000153 | 0 | 0 | 1 | 0.98356 | -0.11565 | 0.4 | 1 | 1.1 | 0.9
52 | 1 | 0.0011233 | 0.00028153 | 0 | 0 | 1 | 0.98833 | -0.081842 | 0.4 | 1 | 1.1 | 0.9
81 | 1 | 0 | 0 | 0 | 0 | 1 | 0.97487 | -0.17788 | 0.4 | 1 | 1.1 | 0.9
63 | 1 | 0 | 0 | 0 | 0 | 1 | 0.97794 | -0.15582 | 0.4 | 1 | 1.1 | 0.9
62 | 1 | 0.00032946 | 8.2571e-05 | 0 | 0 | 1 | 0.97784 | -0.1566 | 0.4 | 1 | 1.1 | 0.9
64 | 1 | 0 | 0 | 0 | 0 | 1 | 0.97779 | -0.15693 | 0.4 | 1 | 1.1 | 0.9
65 | 1 | 0.0025728 | 0.0006448 | 0 | 0 | 1 | 0.97784 | -0.15655 | 0.4 | 1 | 1.1 | 0.9
67 | 1 | 0.00022833 | 5.7224e-05 | 0 | 0 | 1 | 0.97778 | -0.15704 | 0.4 | 1 | 1.1 | 0.9
68 | 1 | 0.00046907 | 0.00011756 | 0 | 0 | 1 | 0.97776 | -0.15714 | 0.4 | 1 | 1.1 | 0.9
73 | 1 | 0.00054572 | 0.00013677 | 0 | 0 | 1 | 0.97336 | -0.1888 | 0.4 | 1 | 1.1 | 0.9
77 | 1 | 0 | 0 | 0 | 0 | 1 | 0.97405 | -0.18381 | 0.4 | 1 | 1.1 | 0.9
72 | 1 | 0.0010017 | 0.00025105 | 0 | 0 | 1 | 0.97335 | -0.1889 | 0.4 | 1 | 1.1 | 0.9
78 | 1 | 0 | 0 | 0 | 0 | 1 | 0.97417 | -0.18297 | 0.4 | 1 | 1.1 | 0.9
74 | 1 | 0 | 0 | 0 | 0 | 1 | 0.9733 | -0.18925 | 0.4 | 1 | 1.1 | 0.9
75 | 1 | 0.00040998 | 0.00010275 | 0 | 0 | 1 | 0.97329 | -0.18932 | 0.4 | 1 | 1.1 | 0.9
76 | 1 | 0.00097767 | 0.00024503 | 0 | 0 | 1 | 0.9732 | -0.18993 | 0.4 | 1 | 1.1 | 0.9
79 | 1 | 0.0011082 | 0.00027774 | 0 | 0 | 1 | 0.97405 | -0.18382 | 0.4 | 1 | 1.1 | 0.9
159 | 1 | 0.003977 | 0.00099673 | 0 | 0 | 1 | 0.97458 | -0.17997 | 0.4 | 1 | 1.1 | 0.9
120 | 1 | 0.00080743 | 0.00020236 | 0 | 0 | 1 | 0.99297 | -0.049752 | 0.4 | 1 | 1.1 | 0.9
121 | 1 | 0.0010318 | 0.0002586 | 0 | 0 | 1 | 0.99286 | -0.050555 | 0.4 | 1 | 1.1 | 0.9
122 | 1 | 0 | 0 | 0 | 0 | 1 | 0.99439 | -0.039623 | 0.4 | 1 | 1.1 | 0.9
145 | 1 | 0.00092285 | 0.00023129 | 0 | 0 | 1 | 0.99267 | -0.051936 | 0.4 | 1 | 1.1 | 0.9
123 | 1 | 0.00042595 | 0.00010675 | 0 | 0 | 1 | 0.99281 | -0.050952 | 0.4 | 1 | 1.1 | 0.9
124 | 1 | 0.00049165 | 0.00012322 | 0 | 0 | 1 | 0.99483 | -0.036536 | 0.4 | 1 | 1.1 | 0.9
146 | 1 | 0.00035974 | 9.016e-05 | 0 | 0 | 1 | 0.99265 | -0.052038 | 0.4 | 1 | 1.1 | 0.9
147 | 1 | 0.001053 | 0.00026391 | 0 | 0 | 1 | 0.99265 | -0.052013 | 0.4 | 1 | 1.1 | 0.9
142 | 1 | 0.00041238 | 0.00010335 | 0 | 0 | 1 | 0.99278 | -0.051136 | 0.4 | 1 | 1.1 | 0.9
131 | 1 | 0.00046036 | 0.00011538 | 0 | 0 | 1 | 0.99491 | -0.03591 | 0.4 | 1 | 1.1 | 0.9
143 | 1 | 0 | 0 | 0 | 0 | 1 | 0.99266 | -0.052059 | 0.4 | 1 | 1.1 | 0.9
126 | 1 | 0.00099843 | 0.00025023 | 0 | 0 | 1 | 0.9997 | -0.002063 | 0.4 | 1 | 1.1 | 0.9
141 | 1 | 0.00070702 | 0.0001772 | 0 | 0 | 1 | 0.99902 | -0.006912 | 0.4 | 1 | 1.1 | 0.9
156 | 1 | 0 | 0 | 0 | 0 | 1 | 0.99776 | -0.015566 | 0.4 | 1 | 1.1 | 0.9
134 | 1 | 0.00044766 | 0.00011219 | 0 | 0 | 1 | 0.99513 | -0.034357 | 0.4 | 1 | 1.1 | 0.9
138 | 1 | 0.00045568 | 0.0001142 | 0 | 0 | 1 | 0.9953 | -0.033135 | 0.4 | 1 | 1.1 | 0.9
150 | 1 | 0 | 0 | 0 | 0 | 1 | 0.99322 | -0.047959 | 0.4 | 1 | 1.1 | 0.9
136 | 1 | 0 | 0 | 0 | 0 | 1 | 0.99543 | -0.032266 | 0.4 | 1 | 1.1 | 0.9
135 | 1 | 0.0011148 | 0.0002794 | 0 | 0 | 1 | 0.99538 | -0.032568 | 0.4 | 1 | 1.1 | 0.9
137 | 1 | 0.00050578 | 0.00012676 | 0 | 0 | 1 | 0.99562 | -0.030912 | 0.4 | 1 | 1.1 | 0.9
164 | 1 | 0.00058272 | 0.00014604 | 0 | 0 | 1 | 0.99594 | -0.028641 | 0.4 | 1 | 1.1 | 0.9
163 | 1 | 0.00049015 | 0.00012284 | 0 | 0 | 1 | 0.9961 | -0.027511 | 0.4 | 1 | 1.1 | 0.9
144 | 1 | 0 | 0 | 0 | 0 | 1 | 0.99248 | -0.053384 | 0.4 | 1 | 1.1 | 0.9
166 | 1 | 0.00050763 | 0.00012722 | 0 | 0 | 1 | 0.99246 | -0.053504 | 0.4 | 1 | 1.1 | 0.9
149 | 1 | 0.0014996 | 0.00037584 | 0 | 0 | 1 | 0.99317 | -0.048315 | 0.4 | 1 | 1.1 | 0.9
160 | 1 | 0.00066116 | 0.0001657 | 0 | 0 | 1 | 0.99632 | -0.025904 | 0.4 | 1 | 1.1 | 0.9
161 | 1 | 0.00085826 | 0.0002151 | 0 | 0 | 1 | 0.99617 | -0.026961 | 0.4 | 1 | 1.1 | 0.9
157 | 1 | 0 | 0 | 0 | 0 | 1 | 0.99774 | -0.015748 | 0.4 | 1 | 1.1 | 0.9
162 | 1 | 0.00065357 | 0.0001638 | 0 | 0 | 1 | 0.9977 | -0.015992 | 0.4 | 1 | 1.1 | 0.9

## generator_data
GEN_BUS | PG | QG | QMAX | QMIN | VG | MBASE | GEN_STATUS | PMAX | PMIN
129 | 0.074371 | 0.018668 | 10 | -10 | 1 | 100 | 1 | 10 | 0

## branch_data
F_BUS | T_BUS | BR_R | BR_X | BR_B | RATE_A | RATE_B | RATE_C | TAP | SHIFT | BR_STATUS | ANGMIN | ANGMAX | P_in | Q_in | P_out | Q_out
1 | 2 | 3.5844 | 1.3786 | 3.6173e-09 | 0 | 0 | 0 | 0 | 0 | 1 | -90 | 90 | -0.0039787 | -0.00099527 | 0.0039793 | 0.00099514
1 | 3 | 7.9697 | 3.0653 | 8.0428e-09 | 0 | 0 | 0 | 0 | 0 | 1 | -90 | 90 | 0.0027143 | 0.00067838 | -0.0027137 | -0.00067894
2 | 4 | 2.1144 | 0.81323 | 2.1338e-09 | 0 | 0 | 0 | 0 | 0 | 1 | -90 | 90 | -0.0055311 | -0.001384 | 0.0055318 | 0.0013841
3 | 5 | 9.9726 | 3.8356 | 1.0064e-08 | 0 | 0 | 0 | 0 | 0 | 1 | -90 | 90 | 0.0027137 | 0.00067894 | -0.0027129 | -0.00067963
4 | 7 | 0.21892 | 0.084198 | 2.2092e-10 | 0 | 0 | 0 | 0 | 0 | 1 | -90 | 90 | -0.0065056 | -0.0016282 | 0.0065057 | 0.0016282
5 | 15 | 2.8698 | 1.1038 | 2.8961e-09 | 0 | 0 | 0 | 0 | 0 | 1 | -90 | 90 | 0.00083873 | 0.00020992 | -0.00083871 | -0.0002102
7 | 13 | 1.0726 | 0.41256 | 1.0825e-09 | 0 | 0 | 0 | 0 | 0 | 1 | -90 | 90 | -0.0081556 | -0.0020417 | 0.0081564 | 0.0020419
6 | 133 | 2.9684 | 1.1417 | 2.9957e-09 | 0 | 0 | 0 | 0 | 0 | 1 | -90 | 90 | -0.00042996 | -0.00010776 | 0.00042997 | 0.00010746
133 | 165 | 25.9336 | 9.9745 | 2.6172e-08 | 0 | 0 | 0 | 0 | 0 | 1 | -90 | 90 | 0.0027605 | 0.00068591 | -0.0027584 | -0.00068768
133 | 132 | 9.0303 | 3.4732 | 9.1132e-09 | 0 | 0 | 0 | 0 | 0 | 1 | -90 | 90 | -0.004141 | -0.0010316 | 0.0041427 | 0.0010313
13 | 14 | 2.4481 | 0.94157 | 2.4706e-09 | 0 | 0 | 0 | 0 | 0 | 1 | -90 | 90 | -0.0092042 | -0.0023045 | 0.0092064 | 0.0023051
165 | 150 | 34.6627 | 13.3318 | 3.4981e-08 | 0 | 0 | 0 | 0 | 0 | 1 | -90 | 90 | 0.0015005 | 0.00037243 | -0.0014997 | -0.00037556
132 | 134 | 1.1419 | 0.43919 | 1.1524e-09 | 0 | 0 | 0 | 0 | 0 | 1 | -90 | 90 | -0.010628 | -0.0026466 | 0.010629 | 0.0026471
132 | 131 | 1.1811 | 0.45428 | 1.192e-09 | 0 | 0 | 0 | 0 | 0 | 1 | -90 | 90 | 0.0064851 | 0.0016153 | -0.0064846 | -0.0016152
14 | 16 | 3.1789 | 1.2227 | 3.2081e-09 | 0 | 0 | 0 | 0 | 0 | 1 | -90 | 90 | -0.028034 | -0.007009 | 0.028061 | 0.007019
14 | 17 | 0.9669 | 0.37188 | 9.7577e-10 | 0 | 0 | 0 | 0 | 0 | 1 | -90 | 90 | 0.018828 | 0.0047039 | -0.018824 | -0.0047026
8 | 10 | 4.3238 | 1.663 | 4.3635e-09 | 0 | 0 | 0 | 0 | 0 | 1 | -90 | 90 | -0.0017384 | -0.00043568 | 0.0017385 | 0.0004353
10 | 12 | 2.167 | 0.83347 | 2.1869e-09 | 0 | 0 | 0 | 0 | 0 | 1 | -90 | 90 | -0.0029981 | -0.00075098 | 0.0029983 | 0.00075084
9 | 11 | 1.9399 | 0.74613 | 1.9577e-09 | 0 | 0 | 0 | 0 | 0 | 1 | -90 | 90 | -0.0010062 | -0.00025218 | 0.0010062 | 0.00025201
11 | 69 | 6.828 | 2.6261 | 6.8906e-09 | 0 | 0 | 0 | 0 | 0 | 1 | -90 | 90 | -0.002029 | -0.00050836 | 0.0020294 | 0.00050782
12 | 129 | 3.2353 | 1.2443 | 3.265e-09 | 0 | 0 | 0 | 0 | 0 | 1 | -90 | 90 | -0.0044474 | -0.001114 | 0.0044481 | 0.001114
69 | 70 | 6.4642 | 2.4862 | 6.5236e-09 | 0 | 0 | 0 | 0 | 0 | 1 | -90 | 90 | 0.0029362 | 0.00073374 | -0.0029355 | -0.00073412
69 | 71 | 3.7276 | 1.4337 | 3.7618e-09 | 0 | 0 | 0 | 0 | 0 | 1 | -90 | 90 | -0.0049655 | -0.0012416 | 0.0049665 | 0.0012416
129 | 152 | 1.4845 | 0.57098 | 1.4982e-09 | 0 | 0 | 0 | 0 | 0 | 1 | -90 | 90 | 0.034363 | 0.008606 | -0.034345 | -0.008599
129 | 127 | 0.21871 | 0.084118 | 2.2071e-10 | 0 | 0 | 0 | 0 | 0 | 1 | -90 | 90 | 0.035559 | 0.0089483 | -0.035556 | -0.0089472
70 | 73 | 3.4979 | 1.3453 | 3.53e-09 | 0 | 0 | 0 | 0 | 0 | 1 | -90 | 90 | 0.0029355 | 0.00073412 | -0.0029352 | -0.00073432
71 | 77 | 2.4731 | 0.95118 | 2.4958e-09 | 0 | 0 | 0 | 0 | 0 | 1 | -90 | 90 | -0.0054899 | -0.0013728 | 0.0054907 | 0.0013728
152 | 141 | 1.1675 | 0.44904 | 1.1782e-09 | 0 | 0 | 0 | 0 | 0 | 1 | -90 | 90 | 0.033223 | 0.0083179 | -0.033209 | -0.0083127
127 | 126 | 0.55848 | 0.2148 | 5.6361e-10 | 0 | 0 | 0 | 0 | 0 | 1 | -90 | 90 | 0.03455 | 0.008695 | -0.034543 | -0.0086923
16 | 139 | 0.78793 | 0.30305 | 7.9516e-10 | 0 | 0 | 0 | 0 | 0 | 1 | -90 | 90 | -0.029826 | -0.0074612 | 0.029833 | 0.007464
17 | 153 | 2.1618 | 0.83146 | 2.1816e-09 | 0 | 0 | 0 | 0 | 0 | 1 | -90 | 90 | 0.017011 | 0.0042481 | -0.017004 | -0.0042457
139 | 140 | 0.13055 | 0.050213 | 1.3175e-10 | 0 | 0 | 0 | 0 | 0 | 1 | -90 | 90 | -0.031493 | -0.0078802 | 0.031495 | 0.0078807
153 | 154 | 1.1827 | 0.4549 | 1.1936e-09 | 0 | 0 | 0 | 0 | 0 | 1 | -90 | 90 | 0.015764 | 0.0039349 | -0.015761 | -0.0039339
140 | 141 | 1.6626 | 0.63947 | 1.6779e-09 | 0 | 0 | 0 | 0 | 0 | 1 | -90 | 90 | -0.032484 | -0.0081285 | 0.032502 | 0.0081355
154 | 160 | 1.0815 | 0.41596 | 1.0914e-09 | 0 | 0 | 0 | 0 | 0 | 1 | -90 | 90 | 0.00066116 | 0.0001656 | -0.00066116 | -0.0001657
154 | 161 | 0.94509 | 0.3635 | 9.5377e-10 | 0 | 0 | 0 | 0 | 0 | 1 | -90 | 90 | 0.015099 | 0.0037683 | -0.015097 | -0.0037675
18 | 19 | 11.4843 | 4.4171 | 1.159e-08 | 0 | 0 | 0 | 0 | 0 | 1 | -90 | 90 | -0.00038353 | -9.6121e-05 | 0.00038354 | 9.4998e-05
19 | 20 | 0.97123 | 0.37355 | 9.8014e-10 | 0 | 0 | 0 | 0 | 0 | 1 | -90 | 90 | -0.00053064 | -0.00013135 | 0.00053064 | 0.00013126
19 | 21 | 5.1958 | 1.9984 | 5.2435e-09 | 0 | 0 | 0 | 0 | 0 | 1 | -90 | 90 | 0.00014709 | 3.6354e-05 | -0.00014709 | -3.6865e-05
20 | 30 | 0.13026 | 0.0501 | 1.3146e-10 | 0 | 0 | 0 | 0 | 0 | 1 | -90 | 90 | -0.0010875 | -0.00027012 | 0.0010875 | 0.00027011
20 | 27 | 0.92043 | 0.35401 | 9.2888e-10 | 0 | 0 | 0 | 0 | 0 | 1 | -90 | 90 | 0.00055683 | 0.00013887 | -0.00055683 | -0.00013896
30 | 34 | 1.3767 | 0.52951 | 1.3894e-09 | 0 | 0 | 0 | 0 | 0 | 1 | -90 | 90 | 0.00046449 | 0.00011602 | -0.00046449 | -0.00011616
30 | 31 | 2.81 | 1.0808 | 2.8357e-09 | 0 | 0 | 0 | 0 | 0 | 1 | -90 | 90 | -0.001552 | -0.00038613 | 0.001552 | 0.00038588
27 | 28 | 6.0969 | 2.345 | 6.1529e-09 | 0 | 0 | 0 | 0 | 0 | 1 | -90 | 90 | 0.00020992 | 5.201e-05 | -0.00020991 | -5.2609e-05
34 | 35 | 2.595 | 0.99809 | 2.6189e-09 | 0 | 0 | 0 | 0 | 0 | 1 | -90 | 90 | 0.00030444 | 7.6045e-05 | -0.00030444 | -7.6299e-05
31 | 32 | 3.437 | 1.3219 | 3.4685e-09 | 0 | 0 | 0 | 0 | 0 | 1 | -90 | 90 | -0.0018044 | -0.00044913 | 0.0018045 | 0.00044884
22 | 23 | 2.1043 | 0.80936 | 2.1237e-09 | 0 | 0 | 0 | 0 | 0 | 1 | -90 | 90 | 0.0014641 | 0.00036674 | -0.0014641 | -0.00036693
22 | 24 | 4.6285 | 1.7802 | 4.671e-09 | 0 | 0 | 0 | 0 | 0 | 1 | -90 | 90 | -0.002117 | -0.00053036 | 0.0021172 | 0.00052998
24 | 25 | 7.0682 | 2.7186 | 7.1331e-09 | 0 | 0 | 0 | 0 | 0 | 1 | -90 | 90 | -0.027804 | -0.0069832 | 0.027862 | 0.0070052
24 | 26 | 0.48347 | 0.18595 | 4.8791e-10 | 0 | 0 | 0 | 0 | 0 | 1 | -90 | 90 | 0.025686 | 0.0064533 | -0.025683 | -0.006452
25 | 38 | 2.003 | 0.77037 | 2.0213e-09 | 0 | 0 | 0 | 0 | 0 | 1 | -90 | 90 | 0.00098994 | 0.00024758 | -0.00098992 | -0.00024777
25 | 39 | 2.827 | 1.0873 | 2.853e-09 | 0 | 0 | 0 | 0 | 0 | 1 | -90 | 90 | -0.029982 | -0.0075355 | 0.030009 | 0.0075457
25 | 37 | 3.6624 | 1.4086 | 3.696e-09 | 0 | 0 | 0 | 0 | 0 | 1 | -90 | 90 | 0.0011296 | 0.00028275 | -0.0011296 | -0.0002831
26 | 47 | 5.5687 | 2.1418 | 5.6198e-09 | 0 | 0 | 0 | 0 | 0 | 1 | -90 | 90 | 0.00067777 | 0.00016931 | -0.00067774 | -0.00016986
26 | 43 | 12.2153 | 4.6982 | 1.2327e-08 | 0 | 0 | 0 | 0 | 0 | 1 | -90 | 90 | 0.025005 | 0.0062827 | -0.024923 | -0.0062522
38 | 173 | 3.3064 | 1.2717 | 3.3368e-09 | 0 | 0 | 0 | 0 | 0 | 1 | -90 | 90 | 0.00098992 | 0.00024777 | -0.00098988 | -0.00024809
39 | 167 | 3.3562 | 1.2909 | 3.387e-09 | 0 | 0 | 0 | 0 | 0 | 1 | -90 | 90 | 0.001087 | 0.0002721 | -0.001087 | -0.00027242
39 | 130 | 3.0975 | 1.1913 | 3.1259e-09 | 0 | 0 | 0 | 0 | 0 | 1 | -90 | 90 | -0.031096 | -0.0078178 | 0.031128 | 0.0078298
43 | 41 | 5.5267 | 2.1256 | 5.5774e-09 | 0 | 0 | 0 | 0 | 0 | 1 | -90 | 90 | 0.024609 | 0.0061735 | -0.024572 | -0.0061601
130 | 155 | 1.1683 | 0.44933 | 1.179e-09 | 0 | 0 | 0 | 0 | 0 | 1 | -90 | 90 | 0.0011616 | 0.00029013 | -0.0011615 | -0.00029024
130 | 128 | 2.2267 | 0.85644 | 2.2472e-09 | 0 | 0 | 0 | 0 | 0 | 1 | -90 | 90 | -0.03229 | -0.0081199 | 0.032315 | 0.0081292
41 | 44 | 2.1941 | 0.8439 | 2.2143e-09 | 0 | 0 | 0 | 0 | 0 | 1 | -90 | 90 | 0.0042731 | 0.0010649 | -0.0042726 | -0.0010649
41 | 40 | 2.5857 | 0.99451 | 2.6095e-09 | 0 | 0 | 0 | 0 | 0 | 1 | -90 | 90 | 0.020299 | 0.0050952 | -0.020288 | -0.005091
32 | 33 | 3.8923 | 1.497 | 3.928e-09 | 0 | 0 | 0 | 0 | 0 | 1 | -90 | 90 | -0.0019449 | -0.00048403 | 0.0019451 | 0.00048371
33 | 54 | 2.5886 | 0.9956 | 2.6123e-09 | 0 | 0 | 0 | 0 | 0 | 1 | -90 | 90 | 0.00018146 | 4.5225e-05 | -0.00018146 | -4.5479e-05
33 | 55 | 6.7239 | 2.5861 | 6.7856e-09 | 0 | 0 | 0 | 0 | 0 | 1 | -90 | 90 | -0.0021265 | -0.00052893 | 0.0021269 | 0.0005284
55 | 53 | 6.9722 | 2.6816 | 7.0362e-09 | 0 | 0 | 0 | 0 | 0 | 1 | -90 | 90 | -0.0027969 | -0.00069631 | 0.0027974 | 0.00069585
53 | 51 | 2.3455 | 0.9021 | 2.367e-09 | 0 | 0 | 0 | 0 | 0 | 1 | -90 | 90 | -0.0027974 | -0.00069585 | 0.0027976 | 0.0006957
36 | 49 | 14.0089 | 5.388 | 1.4137e-08 | 0 | 0 | 0 | 0 | 0 | 1 | -90 | 90 | 0.017049 | 0.0042714 | -0.017004 | -0.0042555
36 | 50 | 5.9993 | 2.3074 | 6.0544e-09 | 0 | 0 | 0 | 0 | 0 | 1 | -90 | 90 | -0.017049 | -0.0042714 | 0.017068 | 0.0042782
49 | 66 | 17.1332 | 6.5897 | 1.729e-08 | 0 | 0 | 0 | 0 | 0 | 1 | -90 | 90 | 0.0050796 | 0.0012688 | -0.0050747 | -0.0012686
49 | 48 | 10.4688 | 4.0265 | 1.0565e-08 | 0 | 0 | 0 | 0 | 0 | 1 | -90 | 90 | 0.011924 | 0.0029867 | -0.011908 | -0.0029814
50 | 151 | 27.2397 | 10.4768 | 2.749e-08 | 0 | 0 | 0 | 0 | 0 | 1 | -90 | 90 | 0.0010235 | 0.0002539 | -0.0010232 | -0.00025644
50 | 46 | 3.2452 | 1.2482 | 3.275e-09 | 0 | 0 | 0 | 0 | 0 | 1 | -90 | 90 | -0.018091 | -0.0045321 | 0.018103 | 0.0045363
48 | 158 | 8.8929 | 3.4204 | 8.9745e-09 | 0 | 0 | 0 | 0 | 0 | 1 | -90 | 90 | 0.011907 | 0.0029814 | -0.011893 | -0.0029768
158 | 81 | 14.1015 | 5.4237 | 1.4231e-08 | 0 | 0 | 0 | 0 | 0 | 1 | -90 | 90 | 0.0106 | 0.0026526 | -0.010582 | -0.0026472
66 | 63 | 5.3454 | 2.0559 | 5.3944e-09 | 0 | 0 | 0 | 0 | 0 | 1 | -90 | 90 | 0.0036008 | 0.00089916 | -0.0036 | -0.00089938
46 | 174 | 5.7381 | 2.2069 | 5.7907e-09 | 0 | 0 | 0 | 0 | 0 | 1 | -90 | 90 | 0.00061051 | 0.00015245 | -0.00061048 | -0.000153
46 | 42 | 18.9948 | 7.3057 | 1.9169e-08 | 0 | 0 | 0 | 0 | 0 | 1 | -90 | 90 | -0.018713 | -0.0046887 | 0.018787 | 0.0047149
155 | 156 | 0.29014 | 0.11159 | 2.9281e-10 | 0 | 0 | 0 | 0 | 0 | 1 | -90 | 90 | 0.00065361 | 0.00016294 | -0.00065361 | -0.00016297
128 | 126 | 3.0777 | 1.1837 | 3.1059e-09 | 0 | 0 | 0 | 0 | 0 | 1 | -90 | 90 | -0.033508 | -0.0084282 | 0.033544 | 0.0084421
40 | 42 | 2.135 | 0.82114 | 2.1546e-09 | 0 | 0 | 0 | 0 | 0 | 1 | -90 | 90 | 0.019434 | 0.004877 | -0.019425 | -0.0048738
42 | 45 | 11.2902 | 4.3424 | 1.1394e-08 | 0 | 0 | 0 | 0 | 0 | 1 | -90 | 90 | 0.00063851 | 0.00015892 | -0.00063846 | -0.00016001
44 | 51 | 3.3543 | 1.2901 | 3.3851e-09 | 0 | 0 | 0 | 0 | 0 | 1 | -90 | 90 | 0.0039216 | 0.00097693 | -0.003921 | -0.00097704
51 | 52 | 1.97 | 0.7577 | 1.9881e-09 | 0 | 0 | 0 | 0 | 0 | 1 | -90 | 90 | 0.0011234 | 0.00028135 | -0.0011233 | -0.00028153
81 | 159 | 6.4951 | 2.4981 | 6.5547e-09 | 0 | 0 | 0 | 0 | 0 | 1 | -90 | 90 | 0.0039781 | 0.00099655 | -0.0039769 | -0.00099674
81 | 78 | 9.4867 | 3.6488 | 9.5738e-09 | 0 | 0 | 0 | 0 | 0 | 1 | -90 | 90 | 0.0066043 | 0.0016507 | -0.0065996 | -0.0016498
63 | 65 | 3.5107 | 1.3503 | 3.5429e-09 | 0 | 0 | 0 | 0 | 0 | 1 | -90 | 90 | 0.002573 | 0.00064456 | -0.0025727 | -0.0006448
63 | 62 | 9.277 | 3.5681 | 9.3621e-09 | 0 | 0 | 0 | 0 | 0 | 1 | -90 | 90 | 0.001027 | 0.00025483 | -0.0010269 | -0.00025568
62 | 64 | 5.8484 | 2.2494 | 5.9021e-09 | 0 | 0 | 0 | 0 | 0 | 1 | -90 | 90 | 0.00069744 | 0.00017311 | -0.0006974 | -0.00017366
64 | 67 | 6.0731 | 2.3358 | 6.1288e-09 | 0 | 0 | 0 | 0 | 0 | 1 | -90 | 90 | 0.00022833 | 5.664e-05 | -0.00022833 | -5.7225e-05
64 | 68 | 5.6452 | 2.1712 | 5.697e-09 | 0 | 0 | 0 | 0 | 0 | 1 | -90 | 90 | 0.00046908 | 0.00011702 | -0.00046906 | -0.00011756
73 | 72 | 0.52561 | 0.20216 | 5.3043e-10 | 0 | 0 | 0 | 0 | 0 | 1 | -90 | 90 | 0.0023895 | 0.00059755 | -0.0023895 | -0.00059759
77 | 78 | 1.8736 | 0.7206 | 1.8908e-09 | 0 | 0 | 0 | 0 | 0 | 1 | -90 | 90 | -0.0054907 | -0.0013728 | 0.0054913 | 0.0013729
72 | 74 | 3.1167 | 1.1987 | 3.1453e-09 | 0 | 0 | 0 | 0 | 0 | 1 | -90 | 90 | 0.0013878 | 0.00034654 | -0.0013877 | -0.00034682
78 | 79 | 9.4204 | 3.6232 | 9.5069e-09 | 0 | 0 | 0 | 0 | 0 | 1 | -90 | 90 | 0.0011083 | 0.00027689 | -0.0011082 | -0.00027774
74 | 75 | 1.9363 | 0.74475 | 1.9541e-09 | 0 | 0 | 0 | 0 | 0 | 1 | -90 | 90 | 0.00040998 | 0.00010257 | -0.00040997 | -0.00010275
74 | 76 | 8.5396 | 3.2845 | 8.618e-09 | 0 | 0 | 0 | 0 | 0 | 1 | -90 | 90 | 0.00097775 | 0.00024425 | -0.00097765 | -0.00024503
120 | 121 | 4.2508 | 1.6349 | 4.2899e-09 | 0 | 0 | 0 | 0 | 0 | 1 | -90 | 90 | 0.0023783 | 0.00058938 | -0.002378 | -0.0005897
120 | 122 | 23.2955 | 8.9598 | 2.3509e-08 | 0 | 0 | 0 | 0 | 0 | 1 | -90 | 90 | -0.0055221 | -0.0013757 | 0.0055297 | 0.0013764
120 | 145 | 11.9653 | 4.602 | 1.2075e-08 | 0 | 0 | 0 | 0 | 0 | 1 | -90 | 90 | 0.0023363 | 0.00058399 | -0.0023356 | -0.00058491
121 | 123 | 3.6668 | 1.4103 | 3.7004e-09 | 0 | 0 | 0 | 0 | 0 | 1 | -90 | 90 | 0.0013462 | 0.0003311 | -0.0013461 | -0.00033144
122 | 124 | 7.0983 | 2.7301 | 7.1634e-09 | 0 | 0 | 0 | 0 | 0 | 1 | -90 | 90 | -0.0055297 | -0.0013764 | 0.005532 | 0.0013765
145 | 146 | 3.6521 | 1.4046 | 3.6856e-09 | 0 | 0 | 0 | 0 | 0 | 1 | -90 | 90 | 0.00035975 | 8.9798e-05 | -0.00035974 | -9.016e-05
145 | 147 | 0.93811 | 0.36081 | 9.4672e-10 | 0 | 0 | 0 | 0 | 0 | 1 | -90 | 90 | 0.001053 | 0.00026383 | -0.001053 | -0.00026391
123 | 142 | 2.449 | 0.94193 | 2.4715e-09 | 0 | 0 | 0 | 0 | 0 | 1 | -90 | 90 | 0.00092019 | 0.00022469 | -0.00092017 | -0.00022492
124 | 131 | 1.3244 | 0.5094 | 1.3366e-09 | 0 | 0 | 0 | 0 | 0 | 1 | -90 | 90 | -0.0060237 | -0.0014998 | 0.0060242 | 0.0014998
142 | 143 | 21.8554 | 8.4059 | 2.2056e-08 | 0 | 0 | 0 | 0 | 0 | 1 | -90 | 90 | 0.00050779 | 0.00012157 | -0.00050772 | -0.00012372
143 | 144 | 32.5626 | 12.5241 | 3.2861e-08 | 0 | 0 | 0 | 0 | 0 | 1 | -90 | 90 | 0.00050772 | 0.00012372 | -0.00050763 | -0.00012693
156 | 157 | 3.5922 | 1.3816 | 3.6251e-09 | 0 | 0 | 0 | 0 | 0 | 1 | -90 | 90 | 0.00065361 | 0.00016297 | -0.0006536 | -0.00016332
134 | 138 | 1.4074 | 0.54131 | 1.4203e-09 | 0 | 0 | 0 | 0 | 0 | 1 | -90 | 90 | -0.011077 | -0.0027592 | 0.011079 | 0.0027598
138 | 136 | 0.96121 | 0.3697 | 9.7003e-10 | 0 | 0 | 0 | 0 | 0 | 1 | -90 | 90 | -0.011534 | -0.002874 | 0.011536 | 0.0028745
150 | 149 | 3.0465 | 1.1717 | 3.0744e-09 | 0 | 0 | 0 | 0 | 0 | 1 | -90 | 90 | 0.0014997 | 0.00037556 | -0.0014996 | -0.00037584
136 | 137 | 1.3681 | 0.52619 | 1.3806e-09 | 0 | 0 | 0 | 0 | 0 | 1 | -90 | 90 | -0.012651 | -0.0031535 | 0.012653 | 0.0031543
136 | 135 | 3.4915 | 1.3429 | 3.5235e-09 | 0 | 0 | 0 | 0 | 0 | 1 | -90 | 90 | 0.0011149 | 0.00027907 | -0.0011148 | -0.0002794
137 | 164 | 2.2078 | 0.84917 | 2.2281e-09 | 0 | 0 | 0 | 0 | 0 | 1 | -90 | 90 | -0.013159 | -0.0032811 | 0.013163 | 0.0032824
164 | 163 | 1.0531 | 0.40504 | 1.0628e-09 | 0 | 0 | 0 | 0 | 0 | 1 | -90 | 90 | -0.013746 | -0.0034284 | 0.013748 | 0.0034292
163 | 161 | 0.49512 | 0.19043 | 4.9966e-10 | 0 | 0 | 0 | 0 | 0 | 1 | -90 | 90 | -0.014238 | -0.003552 | 0.014239 | 0.0035524
144 | 166 | 3.0282 | 1.1647 | 3.056e-09 | 0 | 0 | 0 | 0 | 0 | 1 | -90 | 90 | 0.00050763 | 0.00012693 | -0.00050763 | -0.00012722
157 | 162 | 4.8287 | 1.8572 | 4.873e-09 | 0 | 0 | 0 | 0 | 0 | 1 | -90 | 90 | 0.0006536 | 0.00016332 | -0.00065357 | -0.0001638