## bus_data
BUS_I | BUS_TYPE | Pd | Qd | Gs | Bs | area | Vm | Va | baseKV | zone | Vmax | Vmin
36 | 1 | 0.0010917 | 0.00027362 | 0 | 0 | 1 | 0.98774 | -0.086131 | 0.4 | 1 | 1.1 | 0.9
37 | 1 | 0 | 0 | 0 | 0 | 1 | 0.9878 | -0.085742 | 0.4 | 1 | 1.1 | 0.9
45 | 1 | 0 | 0 | 0 | 0 | 1 | 0.98808 | -0.083758 | 0.4 | 1 | 1.1 | 0.9
47 | 1 | 0 | 0 | 0 | 0 | 1 | 0.98762 | -0.087023 | 0.4 | 1 | 1.1 | 0.9
105 | 1 | 0.0014218 | 0.00035635 | 0 | 0 | 1 | 0.98795 | -0.084618 | 0.4 | 1 | 1.1 | 0.9
117 | 1 | 0.0015313 | 0.00038377 | 0 | 0 | 1 | 0.98834 | -0.081878 | 0.4 | 1 | 1.1 | 0.9
46 | 1 | 0 | 0 | 0 | 0 | 1 | 0.99659 | -0.023828 | 0.4 | 1 | 1.1 | 0.9
68 | 1 | 0 | 0 | 0 | 0 | 1 | 0.99691 | -0.021601 | 0.4 | 1 | 1.1 | 0.9
48 | 1 | 0 | 0 | 0 | 0 | 1 | 0.99651 | -0.024422 | 0.4 | 1 | 1.1 | 0.9
90 | 1 | 0.0026981 | 0.0006762 | 0 | 0 | 1 | 0.99653 | -0.024292 | 0.4 | 1 | 1.1 | 0.9
103 | 1 | 0.0028195 | 0.00070662 | 0 | 0 | 1 | 0.98728 | -0.089378 | 0.4 | 1 | 1.1 | 0.9
65 | 1 | 0.0032429 | 0.00081276 | 0 | 0 | 1 | 0.99615 | -0.026966 | 0.4 | 1 | 1.1 | 0.9
67 | 1 | 0 | 0 | 0 | 0 | 1 | 0.99696 | -0.021239 | 0.4 | 1 | 1.1 | 0.9
69 | 1 | 0.0017132 | 0.00042937 | 0 | 0 | 1 | 0.99734 | -0.018591 | 0.4 | 1 | 1.1 | 0.9
111 | 1 | 0.0022036 | 0.00055227 | 0 | 0 | 1 | 0.99673 | -0.022866 | 0.4 | 1 | 1.1 | 0.9
70 | 1 | 0 | 0 | 0 | 0 | 1 | 0.99769 | -0.016108 | 0.4 | 1 | 1.1 | 0.9
71 | 1 | 0 | 0 | 0 | 0 | 1 | 0.99794 | -0.014382 | 0.4 | 1 | 1.1 | 0.9
72 | 1 | 0.0029197 | 0.00073174 | 0 | 0 | 1 | 0.99687 | -0.021845 | 0.4 | 1 | 1.1 | 0.9
116 | 3 | 0.002157 | 0.00054059 | 0 | 0 | 1 | 1 | 0 | 0.4 | 1 | 1.1 | 0.9
77 | 1 | 0 | 0 | 0 | 0 | 1 | 0.99452 | -0.038301 | 0.4 | 1 | 1.1 | 0.9
73 | 1 | 0.0014953 | 0.00037476 | 0 | 0 | 1 | 0.99297 | -0.049249 | 0.4 | 1 | 1.1 | 0.9
74 | 1 | 0.00097417 | 0.00024415 | 0 | 0 | 1 | 0.99296 | -0.04926 | 0.4 | 1 | 1.1 | 0.9
75 | 1 | 0 | 0 | 0 | 0 | 1 | 0.99308 | -0.048438 | 0.4 | 1 | 1.1 | 0.9
76 | 1 | 0 | 0 | 0 | 0 | 1 | 0.99253 | -0.052344 | 0.4 | 1 | 1.1 | 0.9
82 | 1 | 0 | 0 | 0 | 0 | 1 | 0.99194 | -0.056481 | 0.4 | 1 | 1.1 | 0.9
79 | 1 | 0.0015749 | 0.0003947 | 0 | 0 | 1 | 0.99206 | -0.055671 | 0.4 | 1 | 1.1 | 0.9
113 | 1 | 0 | 0 | 0 | 0 | 1 | 0.99437 | -0.039346 | 0.4 | 1 | 1.1 | 0.9
80 | 1 | 0.0017508 | 0.00043879 | 0 | 0 | 1 | 0.99203 | -0.055835 | 0.4 | 1 | 1.1 | 0.9
81 | 1 | 0.0026719 | 0.00066963 | 0 | 0 | 1 | 0.99203 | -0.055873 | 0.4 | 1 | 1.1 | 0.9
88 | 1 | 0.0014409 | 0.00036112 | 0 | 0 | 1 | 0.99127 | -0.061224 | 0.4 | 1 | 1.1 | 0.9
83 | 1 | 0.0011344 | 0.0002843 | 0 | 0 | 1 | 0.99106 | -0.062688 | 0.4 | 1 | 1.1 | 0.9
84 | 1 | 0.0010282 | 0.0002577 | 0 | 0 | 1 | 0.99111 | -0.06238 | 0.4 | 1 | 1.1 | 0.9
85 | 1 | 0.00071037 | 0.00017803 | 0 | 0 | 1 | 0.99106 | -0.062697 | 0.4 | 1 | 1.1 | 0.9
86 | 1 | 0.0017671 | 0.00044287 | 0 | 0 | 1 | 0.99112 | -0.06229 | 0.4 | 1 | 1.1 | 0.9
87 | 1 | 0.0015846 | 0.00039713 | 0 | 0 | 1 | 0.99123 | -0.061491 | 0.4 | 1 | 1.1 | 0.9
100 | 1 | 0.0014891 | 0.0003732 | 0 | 0 | 1 | 0.98785 | -0.085337 | 0.4 | 1 | 1.1 | 0.9
101 | 1 | 0.0020494 | 0.00051364 | 0 | 0 | 1 | 0.98788 | -0.085134 | 0.4 | 1 | 1.1 | 0.9
102 | 1 | 0.001538 | 0.00038545 | 0 | 0 | 1 | 0.98792 | -0.084835 | 0.4 | 1 | 1.1 | 0.9
104 | 1 | 0.0012353 | 0.00030959 | 0 | 0 | 1 | 0.98726 | -0.089574 | 0.4 | 1 | 1.1 | 0.9
106 | 1 | 0.002533 | 0.00063482 | 0 | 0 | 1 | 0.99227 | -0.054105 | 0.4 | 1 | 1.1 | 0.9
107 | 1 | 0.0025117 | 0.0006295 | 0 | 0 | 1 | 0.99297 | -0.049161 | 0.4 | 1 | 1.1 | 0.9
108 | 1 | 0.0017471 | 0.00043786 | 0 | 0 | 1 | 0.99157 | -0.059036 | 0.4 | 1 | 1.1 | 0.9
109 | 1 | 0.0019427 | 0.00048688 | 0 | 0 | 1 | 0.99369 | -0.044121 | 0.4 | 1 | 1.1 | 0.9
110 | 1 | 0.0034296 | 0.00085955 | 0 | 0 | 1 | 0.98977 | -0.071738 | 0.4 | 1 | 1.1 | 0.9
114 | 1 | 0.0016077 | 0.00040293 | 0 | 0 | 1 | 0.98922 | -0.075656 | 0.4 | 1 | 1.1 | 0.9
112 | 1 | 0.0030472 | 0.00076369 | 0 | 0 | 1 | 0.99665 | -0.023426 | 0.4 | 1 | 1.1 | 0.9
115 | 1 | 0.0016103 | 0.00040357 | 0 | 0 | 1 | 0.98905 | -0.076881 | 0.4 | 1 | 1.1 | 0.9
119 | 1 | 0.0014889 | 0.00037315 | 0 | 0 | 1 | 0.98873 | -0.079094 | 0.4 | 1 | 1.1 | 0.9
118 | 1 | 0.0015206 | 0.0003811 | 0 | 0 | 1 | 0.9886 | -0.08005 | 0.4 | 1 | 1.1 | 0.9

## generator_data
GEN_BUS | PG | QG | QMAX | QMIN | VG | MBASE | GEN_STATUS | PMAX | PMIN
116 | 0.066186 | 0.016642 | 10 | -10 | 1 | 100 | 1 | 10 | 0

## branch_data
F_BUS | T_BUS | BR_R | BR_X | BR_B | RATE_A | RATE_B | RATE_C | TAP | SHIFT | BR_STATUS | ANGMIN | ANGMAX | P_in | Q_in | P_out | Q_out
36 | 37 | 4.5197 | 1.7384 | 4.5612e-09 | 0 | 0 | 0 | 0 | 0 | 1 | -90 | 90 | -0.0010917 | -0.00027362 | 0.0010918 | 0.0002732
37 | 45 | 4.8868 | 1.8796 | 4.9317e-09 | 0 | 0 | 0 | 0 | 0 | 1 | -90 | 90 | -0.0051486 | -0.0012889 | 0.00515 | 0.0012889
37 | 47 | 4.0051 | 1.5404 | 4.0418e-09 | 0 | 0 | 0 | 0 | 0 | 1 | -90 | 90 | 0.0040568 | 0.0010157 | -0.0040561 | -0.0010158
45 | 105 | 1.6807 | 0.64641 | 1.6961e-09 | 0 | 0 | 0 | 0 | 0 | 1 | -90 | 90 | 0.0064994 | 0.0016286 | -0.0064987 | -0.0016284
45 | 117 | 2.0506 | 0.7887 | 2.0694e-09 | 0 | 0 | 0 | 0 | 0 | 1 | -90 | 90 | -0.011649 | -0.0029175 | 0.011652 | 0.0029185
47 | 103 | 7.3702 | 2.8347 | 7.4378e-09 | 0 | 0 | 0 | 0 | 0 | 1 | -90 | 90 | 0.0040561 | 0.0010158 | -0.0040547 | -0.001016
105 | 102 | 0.54501 | 0.20962 | 5.5001e-10 | 0 | 0 | 0 | 0 | 0 | 1 | -90 | 90 | 0.0050768 | 0.0012721 | -0.0050767 | -0.0012721
117 | 118 | 1.7626 | 0.67792 | 1.7788e-09 | 0 | 0 | 0 | 0 | 0 | 1 | -90 | 90 | -0.013184 | -0.0033022 | 0.013187 | 0.0033034
46 | 68 | 4.8407 | 1.8618 | 4.8851e-09 | 0 | 0 | 0 | 0 | 0 | 1 | -90 | 90 | -0.0059426 | -0.0014881 | 0.0059444 | 0.0014883
46 | 48 | 2.3618 | 0.9084 | 2.3835e-09 | 0 | 0 | 0 | 0 | 0 | 1 | -90 | 90 | 0.0032443 | 0.00081204 | -0.0032441 | -0.00081218
46 | 90 | 2.224 | 0.85538 | 2.2444e-09 | 0 | 0 | 0 | 0 | 0 | 1 | -90 | 90 | 0.0026982 | 0.00067604 | -0.0026981 | -0.0006762
68 | 111 | 3.116 | 1.1985 | 3.1446e-09 | 0 | 0 | 0 | 0 | 0 | 1 | -90 | 90 | 0.0052519 | 0.0013158 | -0.005251 | -0.0013158
68 | 67 | 0.41834 | 0.1609 | 4.2218e-10 | 0 | 0 | 0 | 0 | 0 | 1 | -90 | 90 | -0.011196 | -0.0028042 | 0.011197 | 0.0028043
48 | 65 | 10.1318 | 3.8968 | 1.0225e-08 | 0 | 0 | 0 | 0 | 0 | 1 | -90 | 90 | 0.0032441 | 0.00081218 | -0.0032429 | -0.00081276
103 | 104 | 2.0142 | 0.77471 | 2.0327e-09 | 0 | 0 | 0 | 0 | 0 | 1 | -90 | 90 | 0.0012353 | 0.0003094 | -0.0012353 | -0.00030959
67 | 69 | 3.059 | 1.1765 | 3.087e-09 | 0 | 0 | 0 | 0 | 0 | 1 | -90 | 90 | -0.011197 | -0.0028043 | 0.011201 | 0.0028056
69 | 70 | 2.4894 | 0.95747 | 2.5123e-09 | 0 | 0 | 0 | 0 | 0 | 1 | -90 | 90 | -0.012914 | -0.003235 | 0.012919 | 0.0032364
111 | 112 | 2.3788 | 0.91494 | 2.4007e-09 | 0 | 0 | 0 | 0 | 0 | 1 | -90 | 90 | 0.0030474 | 0.00076354 | -0.0030472 | -0.00076369
70 | 71 | 0.35178 | 0.1353 | 3.5501e-10 | 0 | 0 | 0 | 0 | 0 | 1 | -90 | 90 | -0.063886 | -0.016046 | 0.063901 | 0.016052
70 | 72 | 1.466 | 0.56383 | 1.4794e-09 | 0 | 0 | 0 | 0 | 0 | 1 | -90 | 90 | 0.050967 | 0.01281 | -0.050927 | -0.012794
71 | 116 | 2.9382 | 1.1301 | 2.9652e-09 | 0 | 0 | 0 | 0 | 0 | 1 | -90 | 90 | -0.063901 | -0.016052 | 0.064029 | 0.016101
72 | 77 | 4.4482 | 1.7109 | 4.489e-09 | 0 | 0 | 0 | 0 | 0 | 1 | -90 | 90 | 0.048007 | 0.012063 | -0.047897 | -0.012021
77 | 113 | 0.42588 | 0.1638 | 4.2979e-10 | 0 | 0 | 0 | 0 | 0 | 1 | -90 | 90 | 0.031721 | 0.0079654 | -0.031717 | -0.0079636
77 | 75 | 8.0687 | 3.1033 | 8.1427e-09 | 0 | 0 | 0 | 0 | 0 | 1 | -90 | 90 | 0.016176 | 0.0040555 | -0.016153 | -0.0040476
73 | 74 | 0.13855 | 0.053288 | 1.3982e-10 | 0 | 0 | 0 | 0 | 0 | 1 | -90 | 90 | 0.00097417 | 0.00024414 | -0.00097416 | -0.00024415
73 | 75 | 4.2174 | 1.6221 | 4.2561e-09 | 0 | 0 | 0 | 0 | 0 | 1 | -90 | 90 | -0.0024695 | -0.00061889 | 0.0024697 | 0.00061858
75 | 76 | 3.6642 | 1.4093 | 3.6978e-09 | 0 | 0 | 0 | 0 | 0 | 1 | -90 | 90 | 0.013684 | 0.003429 | -0.013676 | -0.0034266
76 | 82 | 6.9108 | 2.658 | 6.9742e-09 | 0 | 0 | 0 | 0 | 0 | 1 | -90 | 90 | 0.0076758 | 0.0019231 | -0.0076714 | -0.0019221
76 | 79 | 7.1124 | 2.7356 | 7.1777e-09 | 0 | 0 | 0 | 0 | 0 | 1 | -90 | 90 | 0.0060004 | 0.0015035 | -0.0059977 | -0.0015031
82 | 88 | 7.9178 | 3.0453 | 7.9905e-09 | 0 | 0 | 0 | 0 | 0 | 1 | -90 | 90 | 0.0076714 | 0.0019221 | -0.0076664 | -0.0019209
79 | 80 | 0.47484 | 0.18263 | 4.792e-10 | 0 | 0 | 0 | 0 | 0 | 1 | -90 | 90 | 0.0044228 | 0.0011084 | -0.0044227 | -0.0011084
113 | 109 | 1.9445 | 0.7479 | 1.9624e-09 | 0 | 0 | 0 | 0 | 0 | 1 | -90 | 90 | 0.031717 | 0.0079636 | -0.031696 | -0.0079557
80 | 81 | 0.18082 | 0.069545 | 1.8247e-10 | 0 | 0 | 0 | 0 | 0 | 1 | -90 | 90 | 0.0026719 | 0.00066962 | -0.0026719 | -0.00066963
88 | 87 | 0.54871 | 0.21104 | 5.5375e-10 | 0 | 0 | 0 | 0 | 0 | 1 | -90 | 90 | 0.0062255 | 0.0015598 | -0.0062252 | -0.0015598
83 | 84 | 2.1336 | 0.82063 | 2.1532e-09 | 0 | 0 | 0 | 0 | 0 | 1 | -90 | 90 | -0.0018448 | -0.00046232 | 0.0018448 | 0.00046214
83 | 85 | 0.1767 | 0.067962 | 1.7832e-10 | 0 | 0 | 0 | 0 | 0 | 1 | -90 | 90 | 0.00071037 | 0.00017802 | -0.00071037 | -0.00017803
84 | 86 | 0.39989 | 0.1538 | 4.0356e-10 | 0 | 0 | 0 | 0 | 0 | 1 | -90 | 90 | -0.0028731 | -0.00071984 | 0.0028731 | 0.00071982
86 | 87 | 2.2009 | 0.84651 | 2.2211e-09 | 0 | 0 | 0 | 0 | 0 | 1 | -90 | 90 | -0.0046402 | -0.0011627 | 0.0046407 | 0.0011627
100 | 101 | 1.728 | 0.66462 | 1.7439e-09 | 0 | 0 | 0 | 0 | 0 | 1 | -90 | 90 | -0.0014891 | -0.0003732 | 0.0014891 | 0.00037305
101 | 102 | 1.0723 | 0.41244 | 1.0822e-09 | 0 | 0 | 0 | 0 | 0 | 1 | -90 | 90 | -0.0035386 | -0.00088668 | 0.0035387 | 0.00088663
106 | 107 | 2.337 | 0.89883 | 2.3584e-09 | 0 | 0 | 0 | 0 | 0 | 1 | -90 | 90 | -0.027202 | -0.0068246 | 0.02722 | 0.0068316
106 | 108 | 2.5675 | 0.9875 | 2.5911e-09 | 0 | 0 | 0 | 0 | 0 | 1 | -90 | 90 | 0.024669 | 0.0061898 | -0.024652 | -0.0061836
107 | 109 | 2.1838 | 0.83992 | 2.2038e-09 | 0 | 0 | 0 | 0 | 0 | 1 | -90 | 90 | -0.029732 | -0.0074611 | 0.029753 | 0.0074689
108 | 110 | 7.1022 | 2.7316 | 7.1673e-09 | 0 | 0 | 0 | 0 | 0 | 1 | -90 | 90 | 0.022905 | 0.0057457 | -0.022865 | -0.0057309
110 | 114 | 2.572 | 0.98922 | 2.5956e-09 | 0 | 0 | 0 | 0 | 0 | 1 | -90 | 90 | 0.019435 | 0.0048714 | -0.019424 | -0.0048676
114 | 115 | 0.87605 | 0.33694 | 8.8409e-10 | 0 | 0 | 0 | 0 | 0 | 1 | -90 | 90 | 0.017817 | 0.0044647 | -0.017814 | -0.0044636
115 | 119 | 1.7385 | 0.66866 | 1.7545e-09 | 0 | 0 | 0 | 0 | 0 | 1 | -90 | 90 | 0.016203 | 0.00406 | -0.016199 | -0.0040583
119 | 118 | 0.82694 | 0.31805 | 8.3452e-10 | 0 | 0 | 0 | 0 | 0 | 1 | -90 | 90 | 0.01471 | 0.0036851 | -0.014708 | -0.0036845