## bus_data
BUS_I | BUS_TYPE | Pd | Qd | Gs | Bs | area | Vm | Va | baseKV | zone | Vmax | Vmin
1 | 1 | 0.0095686 | 0.0023981 | 0 | 0 | 1 | 0.99285 | -0.05004 | 0.4 | 1 | 1.1 | 0.9
2 | 1 | 0.0077379 | 0.0019393 | 0 | 0 | 1 | 0.99459 | -0.037805 | 0.4 | 1 | 1.1 | 0.9
3 | 1 | 0 | 0 | 0 | 0 | 1 | 0.99203 | -0.055771 | 0.4 | 1 | 1.1 | 0.9
4 | 1 | 0 | 0 | 0 | 0 | 1 | 0.99582 | -0.029168 | 0.4 | 1 | 1.1 | 0.9
5 | 1 | 0.0043359 | 0.0010867 | 0 | 0 | 1 | 0.99195 | -0.056383 | 0.4 | 1 | 1.1 | 0.9
6 | 1 | 0 | 0 | 0 | 0 | 1 | 0.99093 | -0.063535 | 0.4 | 1 | 1.1 | 0.9
13 | 3 | 0 | 0 | 0 | 0 | 1 | 1 | 0 | 0.4 | 1 | 1.1 | 0.9
14 | 1 | 0 | 0 | 0 | 0 | 1 | 0.99347 | -0.045665 | 0.4 | 1 | 1.1 | 0.9
22 | 1 | 0.023009 | 0.0057666 | 0 | 0 | 1 | 0.99027 | -0.068239 | 0.4 | 1 | 1.1 | 0.9
23 | 1 | 0.021792 | 0.0054615 | 0 | 0 | 1 | 0.99966 | -0.0023867 | 0.4 | 1 | 1.1 | 0.9
21 | 1 | 0 | 0 | 0 | 0 | 1 | 0.99886 | -0.0079955 | 0.4 | 1 | 1.1 | 0.9
17 | 1 | 0.0069228 | 0.001735 | 0 | 0 | 1 | 0.99289 | -0.049693 | 0.4 | 1 | 1.1 | 0.9
18 | 1 | 0.0070078 | 0.0017563 | 0 | 0 | 1 | 0.99325 | -0.04717 | 0.4 | 1 | 1.1 | 0.9
11 | 1 | 0 | 0 | 0 | 0 | 1 | 0.98961 | -0.072892 | 0.4 | 1 | 1.1 | 0.9
15 | 1 | 0.011133 | 0.0027903 | 0 | 0 | 1 | 0.98979 | -0.071566 | 0.4 | 1 | 1.1 | 0.9
9 | 1 | 0 | 0 | 0 | 0 | 1 | 0.9892 | -0.075761 | 0.4 | 1 | 1.1 | 0.9
7 | 1 | 0.0019338 | 0.00048465 | 0 | 0 | 1 | 0.98873 | -0.079107 | 0.4 | 1 | 1.1 | 0.9
8 | 1 | 0.00088001 | 0.00022055 | 0 | 0 | 1 | 0.98846 | -0.08099 | 0.4 | 1 | 1.1 | 0.9
10 | 1 | 0 | 0 | 0 | 0 | 1 | 0.98761 | -0.087057 | 0.4 | 1 | 1.1 | 0.9
12 | 1 | 0.0062106 | 0.0015565 | 0 | 0 | 1 | 0.98749 | -0.087862 | 0.4 | 1 | 1.1 | 0.9
16 | 1 | 0 | 0 | 0 | 0 | 1 | 0.99169 | -0.058172 | 0.4 | 1 | 1.1 | 0.9
19 | 1 | 0.023757 | 0.0059541 | 0 | 0 | 1 | 0.99814 | -0.013027 | 0.4 | 1 | 1.1 | 0.9

## generator_data
GEN_BUS | PG | QG | QMAX | QMIN | VG | MBASE | GEN_STATUS | PMAX | PMIN
13 | 0.12501 | 0.03142 | 10 | -10 | 1 | 100 | 1 | 10 | 0

## branch_data
F_BUS | T_BUS | BR_R | BR_X | BR_B | RATE_A | RATE_B | RATE_C | TAP | SHIFT | BR_STATUS | ANGMIN | ANGMAX | P_in | Q_in | P_out | Q_out
1 | 2 | 4.2622 | 1.6393 | 4.3013e-09 | 0 | 0 | 0 | 0 | 0 | 1 | -90 | 90 | -0.036976 | -0.0092741 | 0.037038 | 0.0092979
1 | 3 | 2.6881 | 1.0339 | 2.7127e-09 | 0 | 0 | 0 | 0 | 0 | 1 | -90 | 90 | 0.027407 | 0.006876 | -0.027385 | -0.0068679
2 | 4 | 2.4948 | 0.95954 | 2.5177e-09 | 0 | 0 | 0 | 0 | 0 | 1 | -90 | 90 | -0.044776 | -0.011237 | 0.04483 | 0.011258
3 | 5 | 1.8096 | 0.69599 | 1.8262e-09 | 0 | 0 | 0 | 0 | 0 | 1 | -90 | 90 | 0.0043363 | 0.0010866 | -0.0043359 | -0.0010867
3 | 6 | 4.32 | 1.6616 | 4.3597e-09 | 0 | 0 | 0 | 0 | 0 | 1 | -90 | 90 | 0.023049 | 0.0057812 | -0.023024 | -0.0057721
4 | 13 | 4.8016 | 1.8468 | 4.8457e-09 | 0 | 0 | 0 | 0 | 0 | 1 | -90 | 90 | -0.079092 | -0.019862 | 0.079414 | 0.019986
4 | 14 | 6.2297 | 2.396 | 6.2869e-09 | 0 | 0 | 0 | 0 | 0 | 1 | -90 | 90 | 0.034262 | 0.0086048 | -0.034183 | -0.0085753
6 | 22 | 2.613 | 1.005 | 2.637e-09 | 0 | 0 | 0 | 0 | 0 | 1 | -90 | 90 | 0.023024 | 0.0057721 | -0.023009 | -0.0057666
13 | 23 | 1.4261 | 0.5485 | 1.4392e-09 | 0 | 0 | 0 | 0 | 0 | 1 | -90 | 90 | 0.021799 | 0.0054642 | -0.021792 | -0.0054615
13 | 21 | 4.3781 | 1.6839 | 4.4183e-09 | 0 | 0 | 0 | 0 | 0 | 1 | -90 | 90 | 0.0238 | 0.0059699 | -0.023774 | -0.0059602
14 | 17 | 1.909 | 0.73425 | 1.9266e-09 | 0 | 0 | 0 | 0 | 0 | 1 | -90 | 90 | 0.027174 | 0.0068187 | -0.027159 | -0.0068131
14 | 18 | 2.7598 | 1.0614 | 2.7851e-09 | 0 | 0 | 0 | 0 | 0 | 1 | -90 | 90 | 0.0070092 | 0.0017566 | -0.0070078 | -0.0017563
21 | 19 | 2.7504 | 1.0578 | 2.7756e-09 | 0 | 0 | 0 | 0 | 0 | 1 | -90 | 90 | 0.023774 | 0.0059602 | -0.023757 | -0.0059541
17 | 16 | 5.3869 | 2.0719 | 5.4364e-09 | 0 | 0 | 0 | 0 | 0 | 1 | -90 | 90 | 0.020236 | 0.005078 | -0.020212 | -0.0050694
11 | 15 | 1.8706 | 0.71948 | 1.8878e-09 | 0 | 0 | 0 | 0 | 0 | 1 | -90 | 90 | -0.0090399 | -0.0022651 | 0.0090415 | 0.0022656
11 | 9 | 4.0464 | 1.5563 | 4.0836e-09 | 0 | 0 | 0 | 0 | 0 | 1 | -90 | 90 | 0.0090399 | 0.0022651 | -0.0090363 | -0.0022641
15 | 16 | 8.4854 | 3.2636 | 8.5632e-09 | 0 | 0 | 0 | 0 | 0 | 1 | -90 | 90 | -0.020175 | -0.0050559 | 0.020212 | 0.0050694
9 | 7 | 4.7157 | 1.8137 | 4.759e-09 | 0 | 0 | 0 | 0 | 0 | 1 | -90 | 90 | 0.0090363 | 0.0022641 | -0.0090321 | -0.002263
7 | 8 | 3.3752 | 1.2981 | 3.4062e-09 | 0 | 0 | 0 | 0 | 0 | 1 | -90 | 90 | 0.0070983 | 0.0017783 | -0.0070965 | -0.001778
8 | 10 | 12.4115 | 4.7736 | 1.2525e-08 | 0 | 0 | 0 | 0 | 0 | 1 | -90 | 90 | 0.0062165 | 0.0015574 | -0.0062112 | -0.0015566
10 | 12 | 1.6466 | 0.6333 | 1.6617e-09 | 0 | 0 | 0 | 0 | 0 | 1 | -90 | 90 | 0.0062112 | 0.0015566 | -0.0062105 | -0.0015565