## bus_data
BUS_I | BUS_TYPE | Pd | Qd | Gs | Bs | area | Vm | Va | baseKV | zone | Vmax | Vmin
1 | 1 | 0.0016798 | 0.00042101 | 0 | 0 | 1 | 0.98045 | -0.13697 | 0.4 | 1 | 1.1 | 0.9
3 | 1 | 0 | 0 | 0 | 0 | 1 | 0.98049 | -0.1367 | 0.4 | 1 | 1.1 | 0.9
14 | 1 | 0.010384 | 0.0026026 | 0 | 0 | 1 | 0.98047 | -0.13683 | 0.4 | 1 | 1.1 | 0.9
6 | 1 | 0 | 0 | 0 | 0 | 1 | 0.98255 | -0.12202 | 0.4 | 1 | 1.1 | 0.9
4 | 1 | 0 | 0 | 0 | 0 | 1 | 0.98854 | -0.079762 | 0.4 | 1 | 1.1 | 0.9
5 | 1 | 0 | 0 | 0 | 0 | 1 | 0.98875 | -0.078265 | 0.4 | 1 | 1.1 | 0.9
68 | 1 | 0.0020725 | 0.00051943 | 0 | 0 | 1 | 0.98833 | -0.081273 | 0.4 | 1 | 1.1 | 0.9
13 | 1 | 0 | 0 | 0 | 0 | 1 | 0.99027 | -0.06765 | 0.4 | 1 | 1.1 | 0.9
63 | 1 | 0 | 0 | 0 | 0 | 1 | 0.98859 | -0.079389 | 0.4 | 1 | 1.1 | 0.9
112 | 1 | 0.0065724 | 0.0016472 | 0 | 0 | 1 | 0.98667 | -0.0929 | 0.4 | 1 | 1.1 | 0.9
7 | 1 | 0 | 0 | 0 | 0 | 1 | 0.97887 | -0.14816 | 0.4 | 1 | 1.1 | 0.9
111 | 1 | 0.0018758 | 0.00047012 | 0 | 0 | 1 | 0.9854 | -0.10182 | 0.4 | 1 | 1.1 | 0.9
8 | 1 | 0 | 0 | 0 | 0 | 1 | 0.97732 | -0.1592 | 0.4 | 1 | 1.1 | 0.9
60 | 1 | 0.0029642 | 0.00074291 | 0 | 0 | 1 | 0.9783 | -0.15222 | 0.4 | 1 | 1.1 | 0.9
114 | 1 | 0.0023927 | 0.00059966 | 0 | 0 | 1 | 0.97575 | -0.17047 | 0.4 | 1 | 1.1 | 0.9
9 | 1 | 0 | 0 | 0 | 0 | 1 | 0.9924 | -0.05321 | 0.4 | 1 | 1.1 | 0.9
74 | 1 | 0 | 0 | 0 | 0 | 1 | 0.99214 | -0.055082 | 0.4 | 1 | 1.1 | 0.9
123 | 1 | 0.0046021 | 0.0011534 | 0 | 0 | 1 | 0.99354 | -0.045205 | 0.4 | 1 | 1.1 | 0.9
10 | 1 | 0 | 0 | 0 | 0 | 1 | 0.99094 | -0.062953 | 0.4 | 1 | 1.1 | 0.9
134 | 1 | 0.0014463 | 0.00036247 | 0 | 0 | 1 | 0.99091 | -0.063113 | 0.4 | 1 | 1.1 | 0.9
135 | 1 | 0 | 0 | 0 | 0 | 1 | 0.99152 | -0.058884 | 0.4 | 1 | 1.1 | 0.9
11 | 1 | 0 | 0 | 0 | 0 | 1 | 0.99421 | -0.040128 | 0.4 | 1 | 1.1 | 0.9
121 | 1 | 0 | 0 | 0 | 0 | 1 | 0.99355 | -0.044704 | 0.4 | 1 | 1.1 | 0.9
120 | 1 | 0.00038555 | 9.6627e-05 | 0 | 0 | 1 | 0.99694 | -0.021196 | 0.4 | 1 | 1.1 | 0.9
12 | 1 | 0 | 0 | 0 | 0 | 1 | 0.99448 | -0.038536 | 0.4 | 1 | 1.1 | 0.9
109 | 1 | 0 | 0 | 0 | 0 | 1 | 0.99507 | -0.03443 | 0.4 | 1 | 1.1 | 0.9
124 | 1 | 0.0029069 | 0.00072855 | 0 | 0 | 1 | 0.99403 | -0.041749 | 0.4 | 1 | 1.1 | 0.9
136 | 1 | 0.00129 | 0.0003233 | 0 | 0 | 1 | 0.99025 | -0.067762 | 0.4 | 1 | 1.1 | 0.9
15 | 1 | 0.0017318 | 0.00043402 | 0 | 0 | 1 | 0.98047 | -0.13687 | 0.4 | 1 | 1.1 | 0.9
67 | 1 | 0.0013914 | 0.00034871 | 0 | 0 | 1 | 0.98826 | -0.081766 | 0.4 | 1 | 1.1 | 0.9
64 | 1 | 0.0021174 | 0.00053066 | 0 | 0 | 1 | 0.98849 | -0.08012 | 0.4 | 1 | 1.1 | 0.9
62 | 1 | 0.0011507 | 0.0002884 | 0 | 0 | 1 | 0.98857 | -0.079556 | 0.4 | 1 | 1.1 | 0.9
113 | 1 | 0.00042377 | 0.00010621 | 0 | 0 | 1 | 0.99494 | -0.034926 | 0.4 | 1 | 1.1 | 0.9
53 | 1 | 0 | 0 | 0 | 0 | 1 | 0.99498 | -0.034641 | 0.4 | 1 | 1.1 | 0.9
84 | 1 | 0 | 0 | 0 | 0 | 1 | 0.99702 | -0.020521 | 0.4 | 1 | 1.1 | 0.9
51 | 1 | 0 | 0 | 0 | 0 | 1 | 0.99326 | -0.046566 | 0.4 | 1 | 1.1 | 0.9
50 | 1 | 0.0018187 | 0.00045581 | 0 | 0 | 1 | 0.99106 | -0.061862 | 0.4 | 1 | 1.1 | 0.9
61 | 1 | 0.0018861 | 0.0004727 | 0 | 0 | 1 | 0.97817 | -0.15319 | 0.4 | 1 | 1.1 | 0.9
115 | 1 | 0 | 0 | 0 | 0 | 1 | 0.97557 | -0.17173 | 0.4 | 1 | 1.1 | 0.9
75 | 1 | 0.0012585 | 0.00031542 | 0 | 0 | 1 | 0.99208 | -0.055482 | 0.4 | 1 | 1.1 | 0.9
76 | 1 | 0.0012554 | 0.00031463 | 0 | 0 | 1 | 0.99149 | -0.059636 | 0.4 | 1 | 1.1 | 0.9
73 | 1 | 0.0050354 | 0.001262 | 0 | 0 | 1 | 0.99203 | -0.055799 | 0.4 | 1 | 1.1 | 0.9
137 | 1 | 0.0011921 | 0.00029876 | 0 | 0 | 1 | 0.9915 | -0.05903 | 0.4 | 1 | 1.1 | 0.9
127 | 1 | 0 | 0 | 0 | 0 | 1 | 0.99228 | -0.053532 | 0.4 | 1 | 1.1 | 0.9
126 | 1 | 0.0011722 | 0.00029378 | 0 | 0 | 1 | 0.99353 | -0.044873 | 0.4 | 1 | 1.1 | 0.9
119 | 1 | 0.0034456 | 0.00086354 | 0 | 0 | 1 | 0.99736 | -0.018239 | 0.4 | 1 | 1.1 | 0.9
122 | 1 | 0.0025433 | 0.00063741 | 0 | 0 | 1 | 0.99498 | -0.035079 | 0.4 | 1 | 1.1 | 0.9
108 | 1 | 0.0069899 | 0.0017518 | 0 | 0 | 1 | 0.99624 | -0.026203 | 0.4 | 1 | 1.1 | 0.9
16 | 1 | 0.0021315 | 0.00053422 | 0 | 0 | 1 | 0.97279 | -0.19143 | 0.4 | 1 | 1.1 | 0.9
17 | 1 | 0 | 0 | 0 | 0 | 1 | 0.97285 | -0.19094 | 0.4 | 1 | 1.1 | 0.9
18 | 1 | 0.002614 | 0.00065513 | 0 | 0 | 1 | 0.97232 | -0.19476 | 0.4 | 1 | 1.1 | 0.9
19 | 1 | 0 | 0 | 0 | 0 | 1 | 0.9743 | -0.18054 | 0.4 | 1 | 1.1 | 0.9
86 | 1 | 0 | 0 | 0 | 0 | 1 | 0.97197 | -0.19729 | 0.4 | 1 | 1.1 | 0.9
132 | 1 | 0.0019735 | 0.00049461 | 0 | 0 | 1 | 0.97421 | -0.18119 | 0.4 | 1 | 1.1 | 0.9
20 | 1 | 0 | 0 | 0 | 0 | 1 | 0.97898 | -0.14707 | 0.4 | 1 | 1.1 | 0.9
35 | 1 | 0 | 0 | 0 | 0 | 1 | 0.97344 | -0.1868 | 0.4 | 1 | 1.1 | 0.9
31 | 1 | 0 | 0 | 0 | 0 | 1 | 0.97858 | -0.14995 | 0.4 | 1 | 1.1 | 0.9
29 | 1 | 0.0026844 | 0.00067279 | 0 | 0 | 1 | 0.97947 | -0.1436 | 0.4 | 1 | 1.1 | 0.9
87 | 1 | 0.0023343 | 0.00058504 | 0 | 0 | 1 | 0.97185 | -0.19815 | 0.4 | 1 | 1.1 | 0.9
24 | 1 | 0.0019756 | 0.00049512 | 0 | 0 | 1 | 0.9717 | -0.19925 | 0.4 | 1 | 1.1 | 0.9
33 | 1 | 0.0024551 | 0.0006153 | 0 | 0 | 1 | 0.97333 | -0.18757 | 0.4 | 1 | 1.1 | 0.9
44 | 1 | 0.0035351 | 0.00088598 | 0 | 0 | 1 | 0.97843 | -0.15105 | 0.4 | 1 | 1.1 | 0.9
27 | 1 | 0.0020895 | 0.00052368 | 0 | 0 | 1 | 0.98007 | -0.13933 | 0.4 | 1 | 1.1 | 0.9
21 | 1 | 0.0046858 | 0.0011744 | 0 | 0 | 1 | 0.97113 | -0.20338 | 0.4 | 1 | 1.1 | 0.9
22 | 1 | 0.0012822 | 0.00032134 | 0 | 0 | 1 | 0.97124 | -0.20255 | 0.4 | 1 | 1.1 | 0.9
23 | 1 | 0.001282 | 0.00032129 | 0 | 0 | 1 | 0.97108 | -0.2037 | 0.4 | 1 | 1.1 | 0.9
25 | 1 | 0.001609 | 0.00040327 | 0 | 0 | 1 | 0.97098 | -0.20446 | 0.4 | 1 | 1.1 | 0.9
128 | 1 | 0.0067026 | 0.0016798 | 0 | 0 | 1 | 0.97076 | -0.20602 | 0.4 | 1 | 1.1 | 0.9
26 | 1 | 0.0026196 | 0.00065654 | 0 | 0 | 1 | 0.98041 | -0.13695 | 0.4 | 1 | 1.1 | 0.9
28 | 1 | 0.0019789 | 0.00049597 | 0 | 0 | 1 | 0.98189 | -0.12644 | 0.4 | 1 | 1.1 | 0.9
30 | 1 | 0 | 0 | 0 | 0 | 1 | 0.98333 | -0.11624 | 0.4 | 1 | 1.1 | 0.9
40 | 1 | 0.0047794 | 0.0011978 | 0 | 0 | 1 | 0.98419 | -0.11012 | 0.4 | 1 | 1.1 | 0.9
38 | 1 | 0.0026937 | 0.00067512 | 0 | 0 | 1 | 0.98309 | -0.11792 | 0.4 | 1 | 1.1 | 0.9
41 | 1 | 0 | 0 | 0 | 0 | 1 | 0.98745 | -0.087174 | 0.4 | 1 | 1.1 | 0.9
37 | 1 | 0.0019966 | 0.00050041 | 0 | 0 | 1 | 0.98309 | -0.11794 | 0.4 | 1 | 1.1 | 0.9
82 | 1 | 0.0030519 | 0.00076488 | 0 | 0 | 1 | 0.99953 | -0.0033093 | 0.4 | 1 | 1.1 | 0.9
79 | 1 | 0 | 0 | 0 | 0 | 1 | 0.99958 | -0.0029631 | 0.4 | 1 | 1.1 | 0.9
34 | 1 | 0.0013499 | 0.00033832 | 0 | 0 | 1 | 0.97324 | -0.18828 | 0.4 | 1 | 1.1 | 0.9
36 | 1 | 0 | 0 | 0 | 0 | 1 | 0.97319 | -0.1886 | 0.4 | 1 | 1.1 | 0.9
88 | 1 | 0.0003921 | 9.8269e-05 | 0 | 0 | 1 | 0.97309 | -0.18935 | 0.4 | 1 | 1.1 | 0.9
39 | 1 | 0.0028459 | 0.00071325 | 0 | 0 | 1 | 0.98303 | -0.11833 | 0.4 | 1 | 1.1 | 0.9
42 | 1 | 0.0058439 | 0.0014646 | 0 | 0 | 1 | 0.98714 | -0.089339 | 0.4 | 1 | 1.1 | 0.9
43 | 1 | 0.0010613 | 0.00026599 | 0 | 0 | 1 | 0.98829 | -0.081259 | 0.4 | 1 | 1.1 | 0.9
45 | 1 | 0.0009364 | 0.00023468 | 0 | 0 | 1 | 0.97035 | -0.20937 | 0.4 | 1 | 1.1 | 0.9
46 | 1 | 0.00136 | 0.00034086 | 0 | 0 | 1 | 0.97029 | -0.20981 | 0.4 | 1 | 1.1 | 0.9
47 | 1 | 0 | 0 | 0 | 0 | 1 | 0.97061 | -0.20747 | 0.4 | 1 | 1.1 | 0.9
48 | 1 | 0.0018432 | 0.00046194 | 0 | 0 | 1 | 0.97023 | -0.21024 | 0.4 | 1 | 1.1 | 0.9
49 | 1 | 0 | 0 | 0 | 0 | 1 | 0.97122 | -0.20305 | 0.4 | 1 | 1.1 | 0.9
131 | 1 | 0.0021142 | 0.00052986 | 0 | 0 | 1 | 0.97106 | -0.20422 | 0.4 | 1 | 1.1 | 0.9
56 | 1 | 0 | 0 | 0 | 0 | 1 | 0.97147 | -0.20127 | 0.4 | 1 | 1.1 | 0.9
54 | 1 | 0.0054072 | 0.0013552 | 0 | 0 | 1 | 0.9716 | -0.20029 | 0.4 | 1 | 1.1 | 0.9
52 | 1 | 0.001374 | 0.00034437 | 0 | 0 | 1 | 0.97813 | -0.15346 | 0.4 | 1 | 1.1 | 0.9
85 | 1 | 0.003877 | 0.00097168 | 0 | 0 | 1 | 0.99684 | -0.021759 | 0.4 | 1 | 1.1 | 0.9
80 | 1 | 0.0025844 | 0.0006477 | 0 | 0 | 1 | 0.99901 | -0.0067911 | 0.4 | 1 | 1.1 | 0.9
55 | 1 | 0 | 0 | 0 | 0 | 1 | 0.97299 | -0.1903 | 0.4 | 1 | 1.1 | 0.9
57 | 1 | 0.0018411 | 0.00046144 | 0 | 0 | 1 | 0.97289 | -0.19102 | 0.4 | 1 | 1.1 | 0.9
58 | 1 | 0 | 0 | 0 | 0 | 1 | 0.97316 | -0.18904 | 0.4 | 1 | 1.1 | 0.9
59 | 1 | 0.0029759 | 0.00074584 | 0 | 0 | 1 | 0.97275 | -0.19201 | 0.4 | 1 | 1.1 | 0.9
117 | 1 | 0.00063186 | 0.00015836 | 0 | 0 | 1 | 0.97315 | -0.18917 | 0.4 | 1 | 1.1 | 0.9
116 | 1 | 0.0026127 | 0.00065481 | 0 | 0 | 1 | 0.97548 | -0.17241 | 0.4 | 1 | 1.1 | 0.9
130 | 1 | 0.00047773 | 0.00011973 | 0 | 0 | 1 | 0.98848 | -0.080195 | 0.4 | 1 | 1.1 | 0.9
65 | 1 | 0.00085263 | 0.00021369 | 0 | 0 | 1 | 0.98824 | -0.081881 | 0.4 | 1 | 1.1 | 0.9
66 | 1 | 0.00176 | 0.00044109 | 0 | 0 | 1 | 0.98822 | -0.082008 | 0.4 | 1 | 1.1 | 0.9
69 | 1 | 0.0018128 | 0.00045434 | 0 | 0 | 1 | 0.99164 | -0.058599 | 0.4 | 1 | 1.1 | 0.9
70 | 1 | 0.00072843 | 0.00018256 | 0 | 0 | 1 | 0.99158 | -0.05904 | 0.4 | 1 | 1.1 | 0.9
71 | 1 | 0 | 0 | 0 | 0 | 1 | 0.9918 | -0.057465 | 0.4 | 1 | 1.1 | 0.9
72 | 1 | 0.001126 | 0.00028221 | 0 | 0 | 1 | 0.99156 | -0.059141 | 0.4 | 1 | 1.1 | 0.9
104 | 1 | 0.0014562 | 0.00036495 | 0 | 0 | 1 | 0.99153 | -0.059333 | 0.4 | 1 | 1.1 | 0.9
101 | 1 | 0.0010456 | 0.00026205 | 0 | 0 | 1 | 0.99208 | -0.055505 | 0.4 | 1 | 1.1 | 0.9
102 | 1 | 0.0016474 | 0.00041288 | 0 | 0 | 1 | 0.99111 | -0.062332 | 0.4 | 1 | 1.1 | 0.9
103 | 1 | 0.0024007 | 0.00060168 | 0 | 0 | 1 | 0.99095 | -0.06344 | 0.4 | 1 | 1.1 | 0.9
77 | 1 | 0.0046711 | 0.0011707 | 0 | 0 | 1 | 0.99966 | -0.0023752 | 0.4 | 1 | 1.1 | 0.9
78 | 3 | 0 | 0 | 0 | 0 | 1 | 1 | 0 | 0.4 | 1 | 1.1 | 0.9
81 | 1 | 0 | 0 | 0 | 0 | 1 | 0.99854 | -0.010097 | 0.4 | 1 | 1.1 | 0.9
83 | 1 | 0.0078802 | 0.001975 | 0 | 0 | 1 | 0.99931 | -0.0048581 | 0.4 | 1 | 1.1 | 0.9
110 | 1 | 0.00034602 | 8.672e-05 | 0 | 0 | 1 | 0.99805 | -0.013518 | 0.4 | 1 | 1.1 | 0.9
107 | 1 | 0.0086836 | 0.0021763 | 0 | 0 | 1 | 0.99638 | -0.025254 | 0.4 | 1 | 1.1 | 0.9
118 | 1 | 0.00036292 | 9.0956e-05 | 0 | 0 | 1 | 0.99774 | -0.015679 | 0.4 | 1 | 1.1 | 0.9
89 | 1 | 0.001343 | 0.00033659 | 0 | 0 | 1 | 0.98749 | -0.088048 | 0.4 | 1 | 1.1 | 0.9
90 | 1 | 0 | 0 | 0 | 0 | 1 | 0.98806 | -0.083957 | 0.4 | 1 | 1.1 | 0.9
91 | 1 | 0.0014174 | 0.00035524 | 0 | 0 | 1 | 0.98746 | -0.08827 | 0.4 | 1 | 1.1 | 0.9
106 | 1 | 0 | 0 | 0 | 0 | 1 | 0.98733 | -0.089193 | 0.4 | 1 | 1.1 | 0.9
92 | 1 | 0 | 0 | 0 | 0 | 1 | 0.98831 | -0.082198 | 0.4 | 1 | 1.1 | 0.9
133 | 1 | 0.0017123 | 0.00042915 | 0 | 0 | 1 | 0.98727 | -0.089566 | 0.4 | 1 | 1.1 | 0.9
93 | 1 | 0 | 0 | 0 | 0 | 1 | 0.98856 | -0.080428 | 0.4 | 1 | 1.1 | 0.9
129 | 1 | 0.00084942 | 0.00021288 | 0 | 0 | 1 | 0.98827 | -0.082514 | 0.4 | 1 | 1.1 | 0.9
94 | 1 | 0.00103 | 0.00025813 | 0 | 0 | 1 | 0.98877 | -0.0789 | 0.4 | 1 | 1.1 | 0.9
95 | 1 | 0.00099514 | 0.00024941 | 0 | 0 | 1 | 0.98913 | -0.076352 | 0.4 | 1 | 1.1 | 0.9
96 | 1 | 0.0010493 | 0.00026298 | 0 | 0 | 1 | 0.98928 | -0.075301 | 0.4 | 1 | 1.1 | 0.9
97 | 1 | 0.0026121 | 0.00065466 | 0 | 0 | 1 | 0.98937 | -0.074634 | 0.4 | 1 | 1.1 | 0.9
98 | 1 | 0.0074146 | 0.0018583 | 0 | 0 | 1 | 0.99452 | -0.038292 | 0.4 | 1 | 1.1 | 0.9
99 | 1 | 0.0040215 | 0.0010079 | 0 | 0 | 1 | 0.99476 | -0.03661 | 0.4 | 1 | 1.1 | 0.9
100 | 1 | 0.0019392 | 0.00048601 | 0 | 0 | 1 | 0.99483 | -0.036091 | 0.4 | 1 | 1.1 | 0.9
125 | 1 | 0.0029226 | 0.00073248 | 0 | 0 | 1 | 0.97533 | -0.1735 | 0.4 | 1 | 1.1 | 0.9
138 | 1 | 0.0012305 | 0.00030839 | 0 | 0 | 1 | 0.99226 | -0.053678 | 0.4 | 1 | 1.1 | 0.9

## generator_data
GEN_BUS | PG | QG | QMAX | QMIN | VG | MBASE | GEN_STATUS | PMAX | PMIN
78 | 0.23257 | 0.05868 | 10 | -10 | 1 | 100 | 1 | 10 | 0

## branch_data
F_BUS | T_BUS | BR_R | BR_X | BR_B | RATE_A | RATE_B | RATE_C | TAP | SHIFT | BR_STATUS | ANGMIN | ANGMAX | P_in | Q_in | P_out | Q_out
1 | 3 | 2.0388 | 0.78416 | 2.0575e-09 | 0 | 0 | 0 | 0 | 0 | 1 | -90 | 90 | -0.0016798 | -0.00042101 | 0.0016799 | 0.00042084
3 | 14 | 0.13232 | 0.050893 | 1.3354e-10 | 0 | 0 | 0 | 0 | 0 | 1 | -90 | 90 | 0.012116 | 0.0030367 | -0.012116 | -0.0030366
3 | 6 | 13.3423 | 5.1316 | 1.3465e-08 | 0 | 0 | 0 | 0 | 0 | 1 | -90 | 90 | -0.013796 | -0.0034575 | 0.013824 | 0.003467
14 | 15 | 0.27762 | 0.10678 | 2.8017e-10 | 0 | 0 | 0 | 0 | 0 | 1 | -90 | 90 | 0.0017318 | 0.000434 | -0.0017318 | -0.00043403
6 | 7 | 10.4496 | 4.0191 | 1.0546e-08 | 0 | 0 | 0 | 0 | 0 | 1 | -90 | 90 | 0.031531 | 0.0079278 | -0.031416 | -0.0078848
6 | 111 | 5.6432 | 2.1704 | 5.695e-09 | 0 | 0 | 0 | 0 | 0 | 1 | -90 | 90 | -0.045355 | -0.011395 | 0.045483 | 0.011443
4 | 5 | 3.1325 | 1.2048 | 3.1612e-09 | 0 | 0 | 0 | 0 | 0 | 1 | -90 | 90 | -0.0060781 | -0.0015229 | 0.0060794 | 0.0015231
4 | 68 | 3.162 | 1.2161 | 3.191e-09 | 0 | 0 | 0 | 0 | 0 | 1 | -90 | 90 | 0.0060781 | 0.0015229 | -0.0060768 | -0.0015228
5 | 13 | 2.1341 | 0.8208 | 2.1537e-09 | 0 | 0 | 0 | 0 | 0 | 1 | -90 | 90 | -0.063926 | -0.016086 | 0.064021 | 0.016123
5 | 63 | 3.8103 | 1.4655 | 3.8453e-09 | 0 | 0 | 0 | 0 | 0 | 1 | -90 | 90 | 0.0037467 | 0.00093802 | -0.0037461 | -0.00093818
5 | 112 | 3.4693 | 1.3343 | 3.5011e-09 | 0 | 0 | 0 | 0 | 0 | 1 | -90 | 90 | 0.0541 | 0.013625 | -0.05399 | -0.013583
68 | 67 | 1.5686 | 0.60331 | 1.583e-09 | 0 | 0 | 0 | 0 | 0 | 1 | -90 | 90 | 0.0040043 | 0.0010033 | -0.004004 | -0.0010034
13 | 136 | 1.1137 | 0.42835 | 1.1239e-09 | 0 | 0 | 0 | 0 | 0 | 1 | -90 | 90 | 0.00129 | 0.0003232 | -0.00129 | -0.0003233
13 | 10 | 0.92729 | 0.35665 | 9.358e-10 | 0 | 0 | 0 | 0 | 0 | 1 | -90 | 90 | -0.065311 | -0.016446 | 0.065354 | 0.016462
63 | 64 | 3.5849 | 1.3788 | 3.6178e-09 | 0 | 0 | 0 | 0 | 0 | 1 | -90 | 90 | 0.0025953 | 0.00064994 | -0.0025951 | -0.0006502
63 | 62 | 1.8511 | 0.71197 | 1.8681e-09 | 0 | 0 | 0 | 0 | 0 | 1 | -90 | 90 | 0.0011508 | 0.00028823 | -0.0011507 | -0.0002884
112 | 111 | 2.4027 | 0.9241 | 2.4247e-09 | 0 | 0 | 0 | 0 | 0 | 1 | -90 | 90 | 0.047418 | 0.011936 | -0.047359 | -0.011913
7 | 8 | 5.4782 | 2.107 | 5.5285e-09 | 0 | 0 | 0 | 0 | 0 | 1 | -90 | 90 | 0.025188 | 0.0063247 | -0.025149 | -0.0063104
7 | 60 | 8.1203 | 3.1232 | 8.1949e-09 | 0 | 0 | 0 | 0 | 0 | 1 | -90 | 90 | 0.0062283 | 0.0015601 | -0.0062248 | -0.0015596
8 | 114 | 5.5811 | 2.1466 | 5.6323e-09 | 0 | 0 | 0 | 0 | 0 | 1 | -90 | 90 | 0.025149 | 0.0063104 | -0.02511 | -0.0062959
60 | 61 | 3.6975 | 1.4221 | 3.7314e-09 | 0 | 0 | 0 | 0 | 0 | 1 | -90 | 90 | 0.0032606 | 0.00081666 | -0.0032601 | -0.00081685
114 | 115 | 0.68657 | 0.26406 | 6.9287e-10 | 0 | 0 | 0 | 0 | 0 | 1 | -90 | 90 | 0.022717 | 0.0056962 | -0.022713 | -0.0056948
9 | 74 | 0.83239 | 0.32015 | 8.4003e-10 | 0 | 0 | 0 | 0 | 0 | 1 | -90 | 90 | 0.028832 | 0.007225 | -0.028824 | -0.0072223
9 | 123 | 3.5651 | 1.3712 | 3.5978e-09 | 0 | 0 | 0 | 0 | 0 | 1 | -90 | 90 | -0.028832 | -0.007225 | 0.028864 | 0.007237
74 | 75 | 2.2238 | 0.85532 | 2.2442e-09 | 0 | 0 | 0 | 0 | 0 | 1 | -90 | 90 | 0.0023043 | 0.00057727 | -0.0023041 | -0.00057744
74 | 76 | 3.5659 | 1.3715 | 3.5987e-09 | 0 | 0 | 0 | 0 | 0 | 1 | -90 | 90 | 0.016358 | 0.0040988 | -0.016348 | -0.0040952
74 | 73 | 0.90339 | 0.34746 | 9.1168e-10 | 0 | 0 | 0 | 0 | 0 | 1 | -90 | 90 | 0.010162 | 0.0025461 | -0.010161 | -0.0025458
123 | 124 | 1.3294 | 0.51133 | 1.3416e-09 | 0 | 0 | 0 | 0 | 0 | 1 | -90 | 90 | -0.033466 | -0.0083904 | 0.033482 | 0.0083964
10 | 134 | 1.4089 | 0.5419 | 1.4219e-09 | 0 | 0 | 0 | 0 | 0 | 1 | -90 | 90 | 0.0014463 | 0.00036235 | -0.0014463 | -0.00036247
10 | 135 | 0.78689 | 0.30265 | 7.9411e-10 | 0 | 0 | 0 | 0 | 0 | 1 | -90 | 90 | -0.066801 | -0.016825 | 0.066839 | 0.016839
135 | 137 | 1.5668 | 0.6026 | 1.5811e-09 | 0 | 0 | 0 | 0 | 0 | 1 | -90 | 90 | 0.0011921 | 0.00029861 | -0.0011921 | -0.00029876
135 | 127 | 1.0179 | 0.3915 | 1.0272e-09 | 0 | 0 | 0 | 0 | 0 | 1 | -90 | 90 | -0.068031 | -0.017138 | 0.068082 | 0.017157
11 | 121 | 0.8437 | 0.3245 | 8.5144e-10 | 0 | 0 | 0 | 0 | 0 | 1 | -90 | 90 | 0.070615 | 0.017809 | -0.07057 | -0.017792
11 | 120 | 3.5025 | 1.3471 | 3.5347e-09 | 0 | 0 | 0 | 0 | 0 | 1 | -90 | 90 | -0.070615 | -0.017809 | 0.070803 | 0.017881
121 | 127 | 1.6524 | 0.63553 | 1.6675e-09 | 0 | 0 | 0 | 0 | 0 | 1 | -90 | 90 | 0.069398 | 0.017498 | -0.069312 | -0.017465
121 | 126 | 1.8459 | 0.70995 | 1.8628e-09 | 0 | 0 | 0 | 0 | 0 | 1 | -90 | 90 | 0.0011722 | 0.00029361 | -0.0011722 | -0.00029378
120 | 119 | 0.54583 | 0.20993 | 5.5083e-10 | 0 | 0 | 0 | 0 | 0 | 1 | -90 | 90 | -0.071189 | -0.017978 | 0.071218 | 0.017989
12 | 109 | 1.4559 | 0.55995 | 1.4692e-09 | 0 | 0 | 0 | 0 | 0 | 1 | -90 | 90 | -0.036405 | -0.0091311 | 0.036426 | 0.0091389
12 | 124 | 1.138 | 0.43771 | 1.1485e-09 | 0 | 0 | 0 | 0 | 0 | 1 | -90 | 90 | 0.036405 | 0.0091311 | -0.036389 | -0.009125
109 | 122 | 0.52529 | 0.20204 | 5.3011e-10 | 0 | 0 | 0 | 0 | 0 | 1 | -90 | 90 | 0.015924 | 0.0039913 | -0.015923 | -0.0039908
109 | 108 | 2.0323 | 0.78165 | 2.0509e-09 | 0 | 0 | 0 | 0 | 0 | 1 | -90 | 90 | -0.05235 | -0.01313 | 0.05241 | 0.013153
67 | 65 | 0.55781 | 0.21454 | 5.6293e-10 | 0 | 0 | 0 | 0 | 0 | 1 | -90 | 90 | 0.0026127 | 0.00065466 | -0.0026126 | -0.0006547
64 | 130 | 1.9784 | 0.76091 | 1.9965e-09 | 0 | 0 | 0 | 0 | 0 | 1 | -90 | 90 | 0.00047773 | 0.00011954 | -0.00047773 | -0.00011973
113 | 53 | 8.6045 | 3.3094 | 8.6835e-09 | 0 | 0 | 0 | 0 | 0 | 1 | -90 | 90 | -0.00042377 | -0.00010621 | 0.00042378 | 0.00010535
53 | 84 | 2.7953 | 1.0751 | 2.8209e-09 | 0 | 0 | 0 | 0 | 0 | 1 | -90 | 90 | -0.06626 | -0.016738 | 0.066392 | 0.016789
53 | 51 | 2.3673 | 0.91049 | 2.389e-09 | 0 | 0 | 0 | 0 | 0 | 1 | -90 | 90 | 0.065836 | 0.016633 | -0.065726 | -0.016591
84 | 85 | 4.1317 | 1.5891 | 4.1696e-09 | 0 | 0 | 0 | 0 | 0 | 1 | -90 | 90 | 0.0038777 | 0.00097152 | -0.003877 | -0.00097168
84 | 80 | 2.5758 | 0.99068 | 2.5994e-09 | 0 | 0 | 0 | 0 | 0 | 1 | -90 | 90 | -0.070269 | -0.01776 | 0.070405 | 0.017812
51 | 50 | 3.0249 | 1.1634 | 3.0526e-09 | 0 | 0 | 0 | 0 | 0 | 1 | -90 | 90 | 0.065726 | 0.016591 | -0.065585 | -0.016537
50 | 43 | 3.9268 | 1.5103 | 3.9629e-09 | 0 | 0 | 0 | 0 | 0 | 1 | -90 | 90 | 0.063766 | 0.016081 | -0.063593 | -0.016015
61 | 52 | 2.5115 | 0.96597 | 2.5346e-09 | 0 | 0 | 0 | 0 | 0 | 1 | -90 | 90 | 0.0013741 | 0.00034415 | -0.001374 | -0.00034437
115 | 116 | 1.5287 | 0.58797 | 1.5427e-09 | 0 | 0 | 0 | 0 | 0 | 1 | -90 | 90 | 0.0055362 | 0.0013871 | -0.0055357 | -0.001387
115 | 58 | 12.4805 | 4.8002 | 1.2595e-08 | 0 | 0 | 0 | 0 | 0 | 1 | -90 | 90 | 0.017177 | 0.0043077 | -0.017136 | -0.0042931
75 | 101 | 0.27717 | 0.10661 | 2.7972e-10 | 0 | 0 | 0 | 0 | 0 | 1 | -90 | 90 | 0.0010456 | 0.00026203 | -0.0010456 | -0.00026205
76 | 102 | 2.285 | 0.87883 | 2.3059e-09 | 0 | 0 | 0 | 0 | 0 | 1 | -90 | 90 | 0.015092 | 0.0037806 | -0.015086 | -0.0037787
73 | 71 | 4.1635 | 1.6013 | 4.2017e-09 | 0 | 0 | 0 | 0 | 0 | 1 | -90 | 90 | 0.0051257 | 0.0012838 | -0.0051245 | -0.0012838
127 | 138 | 1.5168 | 0.5834 | 1.5308e-09 | 0 | 0 | 0 | 0 | 0 | 1 | -90 | 90 | 0.0012305 | 0.00030825 | -0.0012305 | -0.00030839
119 | 118 | 0.45068 | 0.17334 | 4.5482e-10 | 0 | 0 | 0 | 0 | 0 | 1 | -90 | 90 | -0.074664 | -0.018853 | 0.074691 | 0.018863
122 | 100 | 0.97587 | 0.37534 | 9.8483e-10 | 0 | 0 | 0 | 0 | 0 | 1 | -90 | 90 | 0.01338 | 0.0033534 | -0.013378 | -0.0033528
108 | 107 | 0.20695 | 0.079594 | 2.0884e-10 | 0 | 0 | 0 | 0 | 0 | 1 | -90 | 90 | -0.0594 | -0.014905 | 0.059408 | 0.014908
16 | 17 | 2.7972 | 1.0758 | 2.8228e-09 | 0 | 0 | 0 | 0 | 0 | 1 | -90 | 90 | -0.0021315 | -0.00053422 | 0.0021316 | 0.00053401
17 | 18 | 2.0895 | 0.80365 | 2.1087e-09 | 0 | 0 | 0 | 0 | 0 | 1 | -90 | 90 | 0.02252 | 0.0056474 | -0.022508 | -0.005643
17 | 19 | 5.2137 | 2.0053 | 5.2615e-09 | 0 | 0 | 0 | 0 | 0 | 1 | -90 | 90 | -0.024652 | -0.0061814 | 0.024688 | 0.0061946
18 | 86 | 1.5642 | 0.60161 | 1.5785e-09 | 0 | 0 | 0 | 0 | 0 | 1 | -90 | 90 | 0.019895 | 0.0049879 | -0.019888 | -0.0049854
19 | 132 | 4.0565 | 1.5602 | 4.0937e-09 | 0 | 0 | 0 | 0 | 0 | 1 | -90 | 90 | 0.0019737 | 0.0004943 | -0.0019735 | -0.00049462
19 | 20 | 13.4795 | 5.1844 | 1.3603e-08 | 0 | 0 | 0 | 0 | 0 | 1 | -90 | 90 | -0.030863 | -0.0077368 | 0.031006 | 0.0077908
19 | 35 | 18.2805 | 7.0309 | 1.8448e-08 | 0 | 0 | 0 | 0 | 0 | 1 | -90 | 90 | 0.0042013 | 0.001048 | -0.0041977 | -0.0010483
86 | 87 | 4.5535 | 1.7513 | 4.5953e-09 | 0 | 0 | 0 | 0 | 0 | 1 | -90 | 90 | 0.0023346 | 0.00058472 | -0.0023343 | -0.00058504
86 | 24 | 1.3771 | 0.52964 | 1.3897e-09 | 0 | 0 | 0 | 0 | 0 | 1 | -90 | 90 | 0.017553 | 0.0044006 | -0.017548 | -0.0043989
20 | 31 | 10.1413 | 3.9005 | 1.0234e-08 | 0 | 0 | 0 | 0 | 0 | 1 | -90 | 90 | 0.003537 | 0.00088537 | -0.0035356 | -0.00088581
20 | 29 | 1.2608 | 0.48494 | 1.2724e-09 | 0 | 0 | 0 | 0 | 0 | 1 | -90 | 90 | -0.034543 | -0.0086761 | 0.03456 | 0.0086824
35 | 33 | 2.2301 | 0.85774 | 2.2506e-09 | 0 | 0 | 0 | 0 | 0 | 1 | -90 | 90 | 0.0041977 | 0.0010483 | -0.0041972 | -0.0010484
31 | 44 | 3.8887 | 1.4957 | 3.9244e-09 | 0 | 0 | 0 | 0 | 0 | 1 | -90 | 90 | 0.0035356 | 0.00088581 | -0.003535 | -0.00088598
29 | 27 | 1.4364 | 0.55247 | 1.4496e-09 | 0 | 0 | 0 | 0 | 0 | 1 | -90 | 90 | -0.037244 | -0.0093552 | 0.037267 | 0.0093635
24 | 22 | 2.6081 | 1.0031 | 2.632e-09 | 0 | 0 | 0 | 0 | 0 | 1 | -90 | 90 | 0.015573 | 0.0039038 | -0.015566 | -0.0039013
33 | 34 | 4.9373 | 1.899 | 4.9826e-09 | 0 | 0 | 0 | 0 | 0 | 1 | -90 | 90 | 0.0017422 | 0.00043307 | -0.001742 | -0.00043348
27 | 26 | 0.76329 | 0.29357 | 7.7029e-10 | 0 | 0 | 0 | 0 | 0 | 1 | -90 | 90 | -0.039356 | -0.0098872 | 0.039369 | 0.0098922
21 | 22 | 0.71142 | 0.27362 | 7.1794e-10 | 0 | 0 | 0 | 0 | 0 | 1 | -90 | 90 | -0.014282 | -0.0035794 | 0.014283 | 0.00358
21 | 23 | 0.41513 | 0.15967 | 4.1894e-10 | 0 | 0 | 0 | 0 | 0 | 1 | -90 | 90 | 0.0095961 | 0.002405 | -0.0095957 | -0.0024049
23 | 25 | 1.127 | 0.43344 | 1.1373e-09 | 0 | 0 | 0 | 0 | 0 | 1 | -90 | 90 | 0.0083137 | 0.0020836 | -0.0083129 | -0.0020834
25 | 128 | 2.8548 | 1.098 | 2.881e-09 | 0 | 0 | 0 | 0 | 0 | 1 | -90 | 90 | 0.0067039 | 0.0016801 | -0.0067024 | -0.0016798
26 | 28 | 3.1528 | 1.2126 | 3.1817e-09 | 0 | 0 | 0 | 0 | 0 | 1 | -90 | 90 | -0.041989 | -0.010549 | 0.04205 | 0.010572
28 | 30 | 2.928 | 1.1261 | 2.9548e-09 | 0 | 0 | 0 | 0 | 0 | 1 | -90 | 90 | -0.044029 | -0.011068 | 0.044092 | 0.011092
30 | 40 | 1.5035 | 0.57829 | 1.5173e-09 | 0 | 0 | 0 | 0 | 0 | 1 | -90 | 90 | -0.05163 | -0.012981 | 0.051674 | 0.012998
30 | 38 | 2.8 | 1.0769 | 2.8257e-09 | 0 | 0 | 0 | 0 | 0 | 1 | -90 | 90 | 0.0075382 | 0.0018891 | -0.0075364 | -0.0018887
40 | 41 | 5.1774 | 1.9913 | 5.2249e-09 | 0 | 0 | 0 | 0 | 0 | 1 | -90 | 90 | -0.056453 | -0.014195 | 0.056634 | 0.014265
38 | 37 | 0.06315 | 0.024289 | 6.373e-11 | 0 | 0 | 0 | 0 | 0 | 1 | -90 | 90 | 0.0048427 | 0.0012136 | -0.0048427 | -0.0012136
41 | 42 | 4.7014 | 1.8082 | 4.7446e-09 | 0 | 0 | 0 | 0 | 0 | 1 | -90 | 90 | 0.0058456 | 0.0014648 | -0.0058439 | -0.0014646
41 | 43 | 1.2137 | 0.46679 | 1.2248e-09 | 0 | 0 | 0 | 0 | 0 | 1 | -90 | 90 | -0.06248 | -0.015729 | 0.062532 | 0.015749
37 | 39 | 1.7275 | 0.66444 | 1.7434e-09 | 0 | 0 | 0 | 0 | 0 | 1 | -90 | 90 | 0.0028461 | 0.00071315 | -0.0028459 | -0.00071326
82 | 79 | 1.476 | 0.56768 | 1.4895e-09 | 0 | 0 | 0 | 0 | 0 | 1 | -90 | 90 | -0.0030519 | -0.00076488 | 0.003052 | 0.00076479
79 | 83 | 3.1283 | 1.2032 | 3.1571e-09 | 0 | 0 | 0 | 0 | 0 | 1 | -90 | 90 | 0.0078822 | 0.0019754 | -0.0078802 | -0.001975
79 | 77 | 0.69976 | 0.26914 | 7.0619e-10 | 0 | 0 | 0 | 0 | 0 | 1 | -90 | 90 | -0.010934 | -0.0027402 | 0.010935 | 0.0027405
34 | 36 | 9.8692 | 3.7958 | 9.9597e-09 | 0 | 0 | 0 | 0 | 0 | 1 | -90 | 90 | 0.00039215 | 9.5158e-05 | -0.00039213 | -9.6095e-05
36 | 88 | 22.9181 | 8.8146 | 2.3128e-08 | 0 | 0 | 0 | 0 | 0 | 1 | -90 | 90 | 0.00039213 | 9.6095e-05 | -0.00039209 | -9.827e-05
45 | 46 | 1.6837 | 0.64759 | 1.6992e-09 | 0 | 0 | 0 | 0 | 0 | 1 | -90 | 90 | 0.0032034 | 0.00080249 | -0.0032032 | -0.00080257
45 | 47 | 5.6421 | 2.17 | 5.6938e-09 | 0 | 0 | 0 | 0 | 0 | 1 | -90 | 90 | -0.0041398 | -0.0010372 | 0.0041409 | 0.0010371
46 | 48 | 2.8573 | 1.099 | 2.8835e-09 | 0 | 0 | 0 | 0 | 0 | 1 | -90 | 90 | 0.0018432 | 0.00046171 | -0.0018431 | -0.00046194
47 | 49 | 13.0681 | 5.0262 | 1.3188e-08 | 0 | 0 | 0 | 0 | 0 | 1 | -90 | 90 | -0.0041409 | -0.0010371 | 0.0041434 | 0.0010368
49 | 131 | 6.7751 | 2.6058 | 6.8372e-09 | 0 | 0 | 0 | 0 | 0 | 1 | -90 | 90 | 0.0021145 | 0.00052935 | -0.0021141 | -0.00052986
49 | 56 | 3.489 | 1.3419 | 3.521e-09 | 0 | 0 | 0 | 0 | 0 | 1 | -90 | 90 | -0.0062579 | -0.0015661 | 0.0062594 | 0.0015664
56 | 54 | 1.9219 | 0.73919 | 1.9395e-09 | 0 | 0 | 0 | 0 | 0 | 1 | -90 | 90 | -0.0062594 | -0.0015664 | 0.0062603 | 0.0015665
54 | 55 | 10.5256 | 4.0483 | 1.0622e-08 | 0 | 0 | 0 | 0 | 0 | 1 | -90 | 90 | -0.011667 | -0.0029217 | 0.011683 | 0.0029269
80 | 78 | 1.2318 | 0.47376 | 2.4861e-09 | 0 | 0 | 0 | 0 | 0 | 1 | -90 | 90 | -0.07299 | -0.01846 | 0.07306 | 0.018487
55 | 57 | 1.8665 | 0.71788 | 1.8836e-09 | 0 | 0 | 0 | 0 | 0 | 1 | -90 | 90 | 0.0048179 | 0.0012071 | -0.0048174 | -0.001207
55 | 58 | 0.93951 | 0.36135 | 9.4813e-10 | 0 | 0 | 0 | 0 | 0 | 1 | -90 | 90 | -0.016501 | -0.004134 | 0.016504 | 0.004135
57 | 59 | 4.0644 | 1.5632 | 4.1017e-09 | 0 | 0 | 0 | 0 | 0 | 1 | -90 | 90 | 0.0029763 | 0.00074561 | -0.0029759 | -0.00074584
58 | 117 | 2.5302 | 0.97315 | 2.5534e-09 | 0 | 0 | 0 | 0 | 0 | 1 | -90 | 90 | 0.00063186 | 0.00015812 | -0.00063185 | -0.00015836
116 | 125 | 4.6144 | 1.7748 | 4.6567e-09 | 0 | 0 | 0 | 0 | 0 | 1 | -90 | 90 | 0.002923 | 0.00073221 | -0.0029226 | -0.00073248
65 | 66 | 0.91462 | 0.35178 | 9.2302e-10 | 0 | 0 | 0 | 0 | 0 | 1 | -90 | 90 | 0.00176 | 0.00044101 | -0.00176 | -0.00044109
69 | 70 | 1.7045 | 0.6556 | 1.7202e-09 | 0 | 0 | 0 | 0 | 0 | 1 | -90 | 90 | 0.0033109 | 0.00082944 | -0.0033107 | -0.00082953
69 | 71 | 2.8329 | 1.0896 | 2.8589e-09 | 0 | 0 | 0 | 0 | 0 | 1 | -90 | 90 | -0.0051237 | -0.0012838 | 0.0051245 | 0.0012838
70 | 72 | 0.49927 | 0.19203 | 5.0385e-10 | 0 | 0 | 0 | 0 | 0 | 1 | -90 | 90 | 0.0025823 | 0.00064697 | -0.0025822 | -0.000647
72 | 104 | 1.6883 | 0.64936 | 1.7038e-09 | 0 | 0 | 0 | 0 | 0 | 1 | -90 | 90 | 0.0014562 | 0.0003648 | -0.0014562 | -0.00036495
102 | 103 | 1.0528 | 0.40492 | 1.0625e-09 | 0 | 0 | 0 | 0 | 0 | 1 | -90 | 90 | 0.013439 | 0.0033658 | -0.013437 | -0.0033651
103 | 97 | 12.9376 | 4.976 | 1.3056e-08 | 0 | 0 | 0 | 0 | 0 | 1 | -90 | 90 | 0.011036 | 0.0027634 | -0.011019 | -0.0027581
77 | 78 | 1.9815 | 0.76212 | 1.9997e-09 | 0 | 0 | 0 | 0 | 0 | 1 | -90 | 90 | -0.015606 | -0.0039112 | 0.015611 | 0.003913
78 | 81 | 0.923 | 0.355 | 1.8629e-09 | 0 | 0 | 0 | 0 | 0 | 1 | -90 | 90 | 0.1439 | 0.03628 | -0.14369 | -0.036202
81 | 110 | 0.59746 | 0.22979 | 1.2059e-09 | 0 | 0 | 0 | 0 | 0 | 1 | -90 | 90 | 0.075459 | 0.019063 | -0.075423 | -0.019049
81 | 107 | 2.8907 | 1.1118 | 2.9173e-09 | 0 | 0 | 0 | 0 | 0 | 1 | -90 | 90 | 0.068235 | 0.017139 | -0.068091 | -0.017084
110 | 118 | 0.37885 | 0.14571 | 7.6465e-10 | 0 | 0 | 0 | 0 | 0 | 1 | -90 | 90 | 0.075077 | 0.018963 | -0.075054 | -0.018954
89 | 90 | 11.5863 | 4.4563 | 1.1693e-08 | 0 | 0 | 0 | 0 | 0 | 1 | -90 | 90 | -0.0044731 | -0.0011198 | 0.0044757 | 0.0011197
89 | 91 | 1.9908 | 0.76568 | 2.009e-09 | 0 | 0 | 0 | 0 | 0 | 1 | -90 | 90 | 0.0014175 | 0.00035506 | -0.0014174 | -0.00035524
89 | 106 | 8.4672 | 3.2566 | 8.5449e-09 | 0 | 0 | 0 | 0 | 0 | 1 | -90 | 90 | 0.0017127 | 0.00042818 | -0.0017124 | -0.00042891
90 | 92 | 4.9808 | 1.9157 | 5.0265e-09 | 0 | 0 | 0 | 0 | 0 | 1 | -90 | 90 | -0.0044757 | -0.0011197 | 0.0044767 | 0.0011196
106 | 133 | 2.7626 | 1.0626 | 2.788e-09 | 0 | 0 | 0 | 0 | 0 | 1 | -90 | 90 | 0.0017124 | 0.00042891 | -0.0017123 | -0.00042915
92 | 93 | 4.2124 | 1.6202 | 4.2511e-09 | 0 | 0 | 0 | 0 | 0 | 1 | -90 | 90 | -0.0053262 | -0.001332 | 0.0053275 | 0.0013321
92 | 129 | 4.7279 | 1.8184 | 4.7713e-09 | 0 | 0 | 0 | 0 | 0 | 1 | -90 | 90 | 0.00084946 | 0.00021243 | -0.00084942 | -0.00021288
93 | 94 | 3.6339 | 1.3977 | 3.6672e-09 | 0 | 0 | 0 | 0 | 0 | 1 | -90 | 90 | -0.0053275 | -0.0013321 | 0.0053286 | 0.0013322
94 | 95 | 5.0843 | 1.9555 | 5.131e-09 | 0 | 0 | 0 | 0 | 0 | 1 | -90 | 90 | -0.0063586 | -0.0015903 | 0.0063608 | 0.0015907
95 | 96 | 1.8148 | 0.69799 | 1.8314e-09 | 0 | 0 | 0 | 0 | 0 | 1 | -90 | 90 | -0.007356 | -0.0018401 | 0.007357 | 0.0018403
96 | 97 | 1.0071 | 0.38733 | 1.0163e-09 | 0 | 0 | 0 | 0 | 0 | 1 | -90 | 90 | -0.0084064 | -0.0021033 | 0.0084071 | 0.0021035
98 | 99 | 2.9237 | 1.1245 | 2.9505e-09 | 0 | 0 | 0 | 0 | 0 | 1 | -90 | 90 | -0.0074146 | -0.0018583 | 0.0074163 | 0.0018586
99 | 100 | 0.58434 | 0.22475 | 5.897e-10 | 0 | 0 | 0 | 0 | 0 | 1 | -90 | 90 | -0.011438 | -0.0028665 | 0.011439 | 0.0028668