## bus_data
BUS_I | BUS_TYPE | Pd | Qd | Gs | Bs | area | Vm | Va | baseKV | zone | Vmax | Vmin
1 | 1 | 0.0007169 | 0.00017967 | 0 | 0 | 1 | 0.98549 | -0.10209 | 0.4 | 1 | 1.1 | 0.9
2 | 1 | 0 | 0 | 0 | 0 | 1 | 0.98551 | -0.10196 | 0.4 | 1 | 1.1 | 0.9
3 | 1 | 0 | 0 | 0 | 0 | 1 | 0.9852 | -0.10414 | 0.4 | 1 | 1.1 | 0.9
4 | 1 | 0 | 0 | 0 | 0 | 1 | 0.98531 | -0.10336 | 0.4 | 1 | 1.1 | 0.9
6 | 1 | 0 | 0 | 0 | 0 | 1 | 0.98725 | -0.089552 | 0.4 | 1 | 1.1 | 0.9
9 | 1 | 0 | 0 | 0 | 0 | 1 | 0.98513 | -0.10464 | 0.4 | 1 | 1.1 | 0.9
7 | 1 | 0.0013269 | 0.00033255 | 0 | 0 | 1 | 0.98494 | -0.106 | 0.4 | 1 | 1.1 | 0.9
59 | 1 | 0.0010747 | 0.00026935 | 0 | 0 | 1 | 0.98529 | -0.10351 | 0.4 | 1 | 1.1 | 0.9
5 | 1 | 0 | 0 | 0 | 0 | 1 | 0.98528 | -0.10355 | 0.4 | 1 | 1.1 | 0.9
60 | 1 | 0 | 0 | 0 | 0 | 1 | 0.98527 | -0.10362 | 0.4 | 1 | 1.1 | 0.9
21 | 1 | 0.0012644 | 0.00031689 | 0 | 0 | 1 | 0.98723 | -0.089689 | 0.4 | 1 | 1.1 | 0.9
17 | 1 | 0.0010977 | 0.00027511 | 0 | 0 | 1 | 0.98844 | -0.081126 | 0.4 | 1 | 1.1 | 0.9
23 | 1 | 0.0012064 | 0.00030236 | 0 | 0 | 1 | 0.9846 | -0.10843 | 0.4 | 1 | 1.1 | 0.9
8 | 1 | 0 | 0 | 0 | 0 | 1 | 0.98478 | -0.10713 | 0.4 | 1 | 1.1 | 0.9
63 | 1 | 0.00050742 | 0.00012717 | 0 | 0 | 1 | 0.98526 | -0.10374 | 0.4 | 1 | 1.1 | 0.9
18 | 1 | 0 | 0 | 0 | 0 | 1 | 0.9891 | -0.076392 | 0.4 | 1 | 1.1 | 0.9
10 | 1 | 0.0015079 | 0.00037792 | 0 | 0 | 1 | 0.98464 | -0.10815 | 0.4 | 1 | 1.1 | 0.9
11 | 1 | 0.0012753 | 0.00031963 | 0 | 0 | 1 | 0.98468 | -0.10787 | 0.4 | 1 | 1.1 | 0.9
12 | 1 | 0.001257 | 0.00031503 | 0 | 0 | 1 | 0.98463 | -0.10821 | 0.4 | 1 | 1.1 | 0.9
22 | 1 | 0.0014956 | 0.00037483 | 0 | 0 | 1 | 0.98466 | -0.10797 | 0.4 | 1 | 1.1 | 0.9
24 | 1 | 0 | 0 | 0 | 0 | 1 | 0.98442 | -0.10973 | 0.4 | 1 | 1.1 | 0.9
13 | 1 | 0.0010551 | 0.00026442 | 0 | 0 | 1 | 0.98976 | -0.071887 | 0.4 | 1 | 1.1 | 0.9
15 | 1 | 0.0010482 | 0.00026271 | 0 | 0 | 1 | 0.98976 | -0.071885 | 0.4 | 1 | 1.1 | 0.9
55 | 1 | 0.017642 | 0.0044214 | 0 | 0 | 1 | 0.98987 | -0.07108 | 0.4 | 1 | 1.1 | 0.9
56 | 1 | 0 | 0 | 0 | 0 | 1 | 0.9925 | -0.052548 | 0.4 | 1 | 1.1 | 0.9
62 | 1 | 0.0013858 | 0.00034732 | 0 | 0 | 1 | 0.98979 | -0.071635 | 0.4 | 1 | 1.1 | 0.9
19 | 1 | 0.00074517 | 0.00018676 | 0 | 0 | 1 | 0.98937 | -0.074525 | 0.4 | 1 | 1.1 | 0.9
20 | 1 | 0.0014175 | 0.00035525 | 0 | 0 | 1 | 0.98894 | -0.077533 | 0.4 | 1 | 1.1 | 0.9
27 | 1 | 0 | 0 | 0 | 0 | 1 | 0.99009 | -0.069438 | 0.4 | 1 | 1.1 | 0.9
32 | 1 | 0.00094533 | 0.00023692 | 0 | 0 | 1 | 0.98892 | -0.07768 | 0.4 | 1 | 1.1 | 0.9
28 | 1 | 0.0011329 | 0.00028393 | 0 | 0 | 1 | 0.99143 | -0.059945 | 0.4 | 1 | 1.1 | 0.9
29 | 1 | 0.0012584 | 0.0003154 | 0 | 0 | 1 | 0.98914 | -0.076116 | 0.4 | 1 | 1.1 | 0.9
25 | 1 | 0.0025877 | 0.00064854 | 0 | 0 | 1 | 0.9838 | -0.11411 | 0.4 | 1 | 1.1 | 0.9
26 | 1 | 0.00053587 | 0.0001343 | 0 | 0 | 1 | 0.98434 | -0.11029 | 0.4 | 1 | 1.1 | 0.9
44 | 1 | 0.0012396 | 0.00031066 | 0 | 0 | 1 | 0.9843 | -0.1106 | 0.4 | 1 | 1.1 | 0.9
30 | 1 | 0.0019023 | 0.00047676 | 0 | 0 | 1 | 0.99493 | -0.035419 | 0.4 | 1 | 1.1 | 0.9
58 | 1 | 0.025916 | 0.0064953 | 0 | 0 | 1 | 0.98801 | -0.084123 | 0.4 | 1 | 1.1 | 0.9
31 | 1 | 0.049468 | 0.012398 | 0 | 0 | 1 | 0.99604 | -0.027618 | 0.4 | 1 | 1.1 | 0.9
57 | 1 | 0.0019156 | 0.00048008 | 0 | 0 | 1 | 0.99671 | -0.022954 | 0.4 | 1 | 1.1 | 0.9
38 | 3 | 0.027234 | 0.0068256 | 0 | 0 | 1 | 1 | 0 | 0.4 | 1 | 1.1 | 0.9
33 | 1 | 0.030391 | 0.0076168 | 0 | 0 | 1 | 0.99763 | -0.016584 | 0.4 | 1 | 1.1 | 0.9
34 | 1 | 0.024224 | 0.0060712 | 0 | 0 | 1 | 0.99616 | -0.026858 | 0.4 | 1 | 1.1 | 0.9
35 | 1 | 0 | 0 | 0 | 0 | 1 | 0.99894 | -0.0073928 | 0.4 | 1 | 1.1 | 0.9
36 | 1 | 0 | 0 | 0 | 0 | 1 | 0.99517 | -0.03375 | 0.4 | 1 | 1.1 | 0.9
37 | 1 | 0.00071063 | 0.0001781 | 0 | 0 | 1 | 0.99589 | -0.028773 | 0.4 | 1 | 1.1 | 0.9
49 | 1 | 0 | 0 | 0 | 0 | 1 | 0.99579 | -0.029453 | 0.4 | 1 | 1.1 | 0.9
50 | 1 | 0.0019088 | 0.00047839 | 0 | 0 | 1 | 0.99569 | -0.030177 | 0.4 | 1 | 1.1 | 0.9
51 | 1 | 0 | 0 | 0 | 0 | 1 | 0.99324 | -0.047421 | 0.4 | 1 | 1.1 | 0.9
39 | 1 | 0.0017161 | 0.00043009 | 0 | 0 | 1 | 0.99447 | -0.03886 | 0.4 | 1 | 1.1 | 0.9
40 | 1 | 0 | 0 | 0 | 0 | 1 | 0.99489 | -0.035934 | 0.4 | 1 | 1.1 | 0.9
41 | 1 | 0 | 0 | 0 | 0 | 1 | 0.99422 | -0.040706 | 0.4 | 1 | 1.1 | 0.9
42 | 1 | 0 | 0 | 0 | 0 | 1 | 0.99497 | -0.035343 | 0.4 | 1 | 1.1 | 0.9
43 | 1 | 0.0013216 | 0.00033123 | 0 | 0 | 1 | 0.99396 | -0.042536 | 0.4 | 1 | 1.1 | 0.9
48 | 1 | 0.00030127 | 7.5506e-05 | 0 | 0 | 1 | 0.99377 | -0.043909 | 0.4 | 1 | 1.1 | 0.9
46 | 1 | 0.00026798 | 6.7161e-05 | 0 | 0 | 1 | 0.99377 | -0.043915 | 0.4 | 1 | 1.1 | 0.9
54 | 1 | 0 | 0 | 0 | 0 | 1 | 0.99208 | -0.055566 | 0.4 | 1 | 1.1 | 0.9
52 | 1 | 0.0051224 | 0.0012838 | 0 | 0 | 1 | 0.99256 | -0.052171 | 0.4 | 1 | 1.1 | 0.9
61 | 1 | 0.011465 | 0.0028733 | 0 | 0 | 1 | 0.99177 | -0.057777 | 0.4 | 1 | 1.1 | 0.9
53 | 1 | 0.00736 | 0.0018446 | 0 | 0 | 1 | 0.9925 | -0.052643 | 0.4 | 1 | 1.1 | 0.9

## generator_data
GEN_BUS | PG | QG | QMAX | QMIN | VG | MBASE | GEN_STATUS | PMAX | PMIN
38 | 0.23635 | 0.059394 | 10 | -10 | 1 | 100 | 1 | 10 | 0

## branch_data
F_BUS | T_BUS | BR_R | BR_X | BR_B | RATE_A | RATE_B | RATE_C | TAP | SHIFT | BR_STATUS | ANGMIN | ANGMAX | P_in | Q_in | P_out | Q_out
1 | 2 | 2.2831 | 0.87811 | 2.304e-09 | 0 | 0 | 0 | 0 | 0 | 1 | -90 | 90 | -0.0007169 | -0.00017967 | 0.00071691 | 0.00017945
2 | 3 | 2.21 | 0.85 | 2.2303e-09 | 0 | 0 | 0 | 0 | 0 | 1 | -90 | 90 | 0.012445 | 0.003115 | -0.012441 | -0.0031138
2 | 4 | 11.129 | 4.2804 | 1.1231e-08 | 0 | 0 | 0 | 0 | 0 | 1 | -90 | 90 | 0.0015825 | 0.00039487 | -0.0015822 | -0.00039585
2 | 6 | 10.6315 | 4.089 | 1.0729e-08 | 0 | 0 | 0 | 0 | 0 | 1 | -90 | 90 | -0.014745 | -0.0036893 | 0.01477 | 0.003698
3 | 9 | 1.1209 | 0.4311 | 1.1311e-09 | 0 | 0 | 0 | 0 | 0 | 1 | -90 | 90 | 0.0055754 | 0.001394 | -0.005575 | -0.001394
3 | 7 | 3.4195 | 1.3152 | 3.4509e-09 | 0 | 0 | 0 | 0 | 0 | 1 | -90 | 90 | 0.006866 | 0.0017197 | -0.0068643 | -0.0017194
4 | 59 | 1.1589 | 0.44573 | 1.1695e-09 | 0 | 0 | 0 | 0 | 0 | 1 | -90 | 90 | 0.0015822 | 0.00039585 | -0.0015821 | -0.00039595
6 | 21 | 1.3719 | 0.52765 | 1.3845e-09 | 0 | 0 | 0 | 0 | 0 | 1 | -90 | 90 | 0.0012644 | 0.00031676 | -0.0012644 | -0.00031689
6 | 17 | 6.667 | 2.5642 | 6.7282e-09 | 0 | 0 | 0 | 0 | 0 | 1 | -90 | 90 | -0.016034 | -0.0040147 | 0.016053 | 0.0040213
9 | 23 | 8.5497 | 3.2883 | 8.6281e-09 | 0 | 0 | 0 | 0 | 0 | 1 | -90 | 90 | 0.005575 | 0.001394 | -0.0055721 | -0.0013937
7 | 8 | 2.5804 | 0.99245 | 2.6041e-09 | 0 | 0 | 0 | 0 | 0 | 1 | -90 | 90 | 0.0055374 | 0.0013868 | -0.0055365 | -0.0013868
59 | 5 | 1.0109 | 0.3888 | 1.0202e-09 | 0 | 0 | 0 | 0 | 0 | 1 | -90 | 90 | 0.00050744 | 0.0001266 | -0.00050744 | -0.0001267
5 | 60 | 1.7993 | 0.69205 | 1.8158e-09 | 0 | 0 | 0 | 0 | 0 | 1 | -90 | 90 | 0.00050744 | 0.0001267 | -0.00050743 | -0.00012688
60 | 63 | 3.0642 | 1.1785 | 3.0923e-09 | 0 | 0 | 0 | 0 | 0 | 1 | -90 | 90 | 0.00050743 | 0.00012688 | -0.00050742 | -0.00012717
17 | 18 | 3.5117 | 1.3507 | 3.544e-09 | 0 | 0 | 0 | 0 | 0 | 1 | -90 | 90 | -0.017151 | -0.0042964 | 0.017162 | 0.0043004
23 | 24 | 3.7589 | 1.4457 | 3.7934e-09 | 0 | 0 | 0 | 0 | 0 | 1 | -90 | 90 | 0.0043656 | 0.0010913 | -0.0043649 | -0.0010914
8 | 10 | 4.6427 | 1.7857 | 4.6853e-09 | 0 | 0 | 0 | 0 | 0 | 1 | -90 | 90 | 0.0027653 | 0.00069259 | -0.0027649 | -0.0006929
8 | 11 | 3.3708 | 1.2965 | 3.4018e-09 | 0 | 0 | 0 | 0 | 0 | 1 | -90 | 90 | 0.0027712 | 0.00069417 | -0.0027709 | -0.00069439
18 | 19 | 1.2183 | 0.46856 | 1.2294e-09 | 0 | 0 | 0 | 0 | 0 | 1 | -90 | 90 | -0.019525 | -0.0048919 | 0.01953 | 0.0048937
18 | 20 | 6.1425 | 2.3625 | 6.1988e-09 | 0 | 0 | 0 | 0 | 0 | 1 | -90 | 90 | 0.0023632 | 0.00059152 | -0.0023628 | -0.00059198
10 | 12 | 0.54456 | 0.20945 | 5.4956e-10 | 0 | 0 | 0 | 0 | 0 | 1 | -90 | 90 | 0.001257 | 0.00031498 | -0.001257 | -0.00031503
11 | 22 | 0.80792 | 0.31074 | 8.1533e-10 | 0 | 0 | 0 | 0 | 0 | 1 | -90 | 90 | 0.0014956 | 0.00037476 | -0.0014956 | -0.00037483
24 | 25 | 21.2884 | 8.1878 | 2.1484e-08 | 0 | 0 | 0 | 0 | 0 | 1 | -90 | 90 | 0.0025892 | 0.00064706 | -0.0025877 | -0.00064854
24 | 26 | 3.9945 | 1.5363 | 4.0312e-09 | 0 | 0 | 0 | 0 | 0 | 1 | -90 | 90 | 0.0017756 | 0.00044435 | -0.0017755 | -0.00044469
13 | 15 | 0.034381 | 0.013224 | 3.4697e-11 | 0 | 0 | 0 | 0 | 0 | 1 | -90 | 90 | -0.0010551 | -0.00026442 | 0.0010551 | 0.00026442
15 | 55 | 4.8783 | 1.8763 | 4.9231e-09 | 0 | 0 | 0 | 0 | 0 | 1 | -90 | 90 | -0.0021033 | -0.00052713 | 0.0021035 | 0.00052674
55 | 56 | 11.217 | 4.3142 | 1.132e-08 | 0 | 0 | 0 | 0 | 0 | 1 | -90 | 90 | -0.021131 | -0.005295 | 0.021185 | 0.0053148
55 | 62 | 5.1065 | 1.9641 | 5.1534e-09 | 0 | 0 | 0 | 0 | 0 | 1 | -90 | 90 | 0.0013859 | 0.00034686 | -0.0013858 | -0.00034732
56 | 36 | 11.4348 | 4.398 | 1.154e-08 | 0 | 0 | 0 | 0 | 0 | 1 | -90 | 90 | -0.021185 | -0.0053148 | 0.021241 | 0.0053349
19 | 27 | 3.1998 | 1.2307 | 3.2291e-09 | 0 | 0 | 0 | 0 | 0 | 1 | -90 | 90 | -0.020275 | -0.0050805 | 0.02029 | 0.0050856
20 | 32 | 1.9774 | 0.76056 | 1.9956e-09 | 0 | 0 | 0 | 0 | 0 | 1 | -90 | 90 | 0.00094535 | 0.00023673 | -0.00094533 | -0.00023692
27 | 28 | 2.5572 | 0.98354 | 2.5807e-09 | 0 | 0 | 0 | 0 | 0 | 1 | -90 | 90 | -0.047518 | -0.011916 | 0.047581 | 0.01194
27 | 29 | 3.1342 | 1.2054 | 3.1629e-09 | 0 | 0 | 0 | 0 | 0 | 1 | -90 | 90 | 0.027229 | 0.0068307 | -0.027204 | -0.0068213
28 | 30 | 6.4838 | 2.4938 | 6.5433e-09 | 0 | 0 | 0 | 0 | 0 | 1 | -90 | 90 | -0.048714 | -0.012224 | 0.04888 | 0.012287
29 | 58 | 3.9327 | 1.5126 | 3.9687e-09 | 0 | 0 | 0 | 0 | 0 | 1 | -90 | 90 | 0.025945 | 0.0065059 | -0.025916 | -0.0064953
26 | 44 | 3.0898 | 1.1884 | 3.1182e-09 | 0 | 0 | 0 | 0 | 0 | 1 | -90 | 90 | 0.0012396 | 0.00031038 | -0.0012396 | -0.00031067
30 | 31 | 1.9935 | 0.76674 | 2.0118e-09 | 0 | 0 | 0 | 0 | 0 | 1 | -90 | 90 | -0.050782 | -0.012764 | 0.050838 | 0.012785
31 | 57 | 0.60336 | 0.23206 | 6.089e-10 | 0 | 0 | 0 | 0 | 0 | 1 | -90 | 90 | -0.10031 | -0.025183 | 0.10037 | 0.025208
57 | 38 | 2.9246 | 1.1249 | 2.9515e-09 | 0 | 0 | 0 | 0 | 0 | 1 | -90 | 90 | -0.10229 | -0.025688 | 0.10261 | 0.025814
38 | 35 | 0.90712 | 0.34889 | 1.8309e-09 | 0 | 0 | 0 | 0 | 0 | 1 | -90 | 90 | 0.1065 | 0.026754 | -0.1064 | -0.026713
33 | 34 | 2.9304 | 1.1271 | 2.9573e-09 | 0 | 0 | 0 | 0 | 0 | 1 | -90 | 90 | 0.04555 | 0.011438 | -0.045485 | -0.011414
33 | 35 | 1.5745 | 0.60557 | 1.5889e-09 | 0 | 0 | 0 | 0 | 0 | 1 | -90 | 90 | -0.075942 | -0.019055 | 0.076039 | 0.019092
34 | 36 | 4.2066 | 1.6179 | 4.2452e-09 | 0 | 0 | 0 | 0 | 0 | 1 | -90 | 90 | 0.021261 | 0.0053423 | -0.021241 | -0.0053349
35 | 37 | 9.1549 | 3.5211 | 9.2389e-09 | 0 | 0 | 0 | 0 | 0 | 1 | -90 | 90 | 0.030357 | 0.0076204 | -0.030267 | -0.0075867
37 | 49 | 0.29758 | 0.11445 | 3.0031e-10 | 0 | 0 | 0 | 0 | 0 | 1 | -90 | 90 | 0.029556 | 0.0074086 | -0.029554 | -0.0074076
49 | 50 | 1.6739 | 0.64379 | 1.6892e-09 | 0 | 0 | 0 | 0 | 0 | 1 | -90 | 90 | 0.0055217 | 0.0013759 | -0.0055211 | -0.0013759
49 | 51 | 9.6599 | 3.7153 | 9.7485e-09 | 0 | 0 | 0 | 0 | 0 | 1 | -90 | 90 | 0.024032 | 0.0060317 | -0.023972 | -0.0060096
50 | 42 | 18.1934 | 6.9974 | 1.836e-08 | 0 | 0 | 0 | 0 | 0 | 1 | -90 | 90 | 0.0036123 | 0.00089747 | -0.0036097 | -0.00089831
51 | 54 | 9.1148 | 3.5057 | 9.1985e-09 | 0 | 0 | 0 | 0 | 0 | 1 | -90 | 90 | 0.011481 | 0.0028785 | -0.011468 | -0.0028744
51 | 52 | 4.8852 | 1.8789 | 4.93e-09 | 0 | 0 | 0 | 0 | 0 | 1 | -90 | 90 | 0.012491 | 0.0031312 | -0.012483 | -0.0031285
39 | 40 | 10.3264 | 3.9717 | 1.0421e-08 | 0 | 0 | 0 | 0 | 0 | 1 | -90 | 90 | -0.003608 | -0.00089888 | 0.0036095 | 0.0008984
39 | 41 | 12.334 | 4.7439 | 1.2447e-08 | 0 | 0 | 0 | 0 | 0 | 1 | -90 | 90 | 0.0018919 | 0.00046879 | -0.0018915 | -0.00046984
40 | 42 | 2.0843 | 0.80165 | 2.1034e-09 | 0 | 0 | 0 | 0 | 0 | 1 | -90 | 90 | -0.0036095 | -0.0008984 | 0.0036097 | 0.00089831
41 | 43 | 12.2779 | 4.7223 | 1.2391e-08 | 0 | 0 | 0 | 0 | 0 | 1 | -90 | 90 | 0.0018915 | 0.00046984 | -0.001891 | -0.00047088
43 | 48 | 30.4269 | 11.7027 | 3.0706e-08 | 0 | 0 | 0 | 0 | 0 | 1 | -90 | 90 | 0.00056935 | 0.00013965 | -0.00056925 | -0.00014264
48 | 46 | 0.27563 | 0.10601 | 2.7816e-10 | 0 | 0 | 0 | 0 | 0 | 1 | -90 | 90 | 0.00026798 | 6.7134e-05 | -0.00026798 | -6.7161e-05
54 | 61 | 2.471 | 0.9504 | 2.4937e-09 | 0 | 0 | 0 | 0 | 0 | 1 | -90 | 90 | 0.011468 | 0.0028744 | -0.011465 | -0.0028733
52 | 53 | 0.82401 | 0.31693 | 8.3157e-10 | 0 | 0 | 0 | 0 | 0 | 1 | -90 | 90 | 0.0073605 | 0.0018447 | -0.00736 | -0.0018446