## bus_data
BUS_I | BUS_TYPE | Pd | Qd | Gs | Bs | area | Vm | Va | baseKV | zone | Vmax | Vmin
1 | 1 | 0.024719 | 0.0061952 | 0 | 0 | 1 | 0.99272 | -0.051018 | 0.4 | 1 | 1.1 | 0.9
2 | 1 | 0.007274 | 0.001823 | 0 | 0 | 1 | 0.99194 | -0.056484 | 0.4 | 1 | 1.1 | 0.9
3 | 1 | 0 | 0 | 0 | 0 | 1 | 0.99348 | -0.04567 | 0.4 | 1 | 1.1 | 0.9
4 | 1 | 0 | 0 | 0 | 0 | 1 | 0.99179 | -0.057558 | 0.4 | 1 | 1.1 | 0.9
7 | 1 | 0 | 0 | 0 | 0 | 1 | 0.99491 | -0.035609 | 0.4 | 1 | 1.1 | 0.9
22 | 1 | 0.0077444 | 0.0019409 | 0 | 0 | 1 | 0.99151 | -0.059524 | 0.4 | 1 | 1.1 | 0.9
5 | 1 | 0 | 0 | 0 | 0 | 1 | 0.99419 | -0.040685 | 0.4 | 1 | 1.1 | 0.9
51 | 1 | 0.010564 | 0.0026475 | 0 | 0 | 1 | 0.99382 | -0.043273 | 0.4 | 1 | 1.1 | 0.9
37 | 1 | 0 | 0 | 0 | 0 | 1 | 0.99336 | -0.046494 | 0.4 | 1 | 1.1 | 0.9
6 | 1 | 0 | 0 | 0 | 0 | 1 | 0.99733 | -0.018618 | 0.4 | 1 | 1.1 | 0.9
26 | 1 | 0.0034715 | 0.00087004 | 0 | 0 | 1 | 0.99718 | -0.019662 | 0.4 | 1 | 1.1 | 0.9
25 | 1 | 0.0052265 | 0.0013099 | 0 | 0 | 1 | 0.99813 | -0.013075 | 0.4 | 1 | 1.1 | 0.9
45 | 1 | 0.0026481 | 0.00066367 | 0 | 0 | 1 | 0.99482 | -0.036268 | 0.4 | 1 | 1.1 | 0.9
43 | 1 | 0.0099558 | 0.0024952 | 0 | 0 | 1 | 0.99459 | -0.037825 | 0.4 | 1 | 1.1 | 0.9
21 | 1 | 0.0034989 | 0.00087692 | 0 | 0 | 1 | 0.9918 | -0.057543 | 0.4 | 1 | 1.1 | 0.9
27 | 1 | 0 | 0 | 0 | 0 | 1 | 0.99189 | -0.056931 | 0.4 | 1 | 1.1 | 0.9
32 | 1 | 0 | 0 | 0 | 0 | 1 | 0.99241 | -0.053269 | 0.4 | 1 | 1.1 | 0.9
50 | 1 | 0 | 0 | 0 | 0 | 1 | 0.99265 | -0.051577 | 0.4 | 1 | 1.1 | 0.9
31 | 1 | 0.0029262 | 0.00073337 | 0 | 0 | 1 | 0.99225 | -0.054389 | 0.4 | 1 | 1.1 | 0.9
33 | 1 | 0 | 0 | 0 | 0 | 1 | 0.99166 | -0.058539 | 0.4 | 1 | 1.1 | 0.9
34 | 1 | 0.0039886 | 0.00099963 | 0 | 0 | 1 | 0.99148 | -0.059816 | 0.4 | 1 | 1.1 | 0.9
29 | 1 | 0.0011038 | 0.00027665 | 0 | 0 | 1 | 0.99182 | -0.057438 | 0.4 | 1 | 1.1 | 0.9
46 | 1 | 0.01296 | 0.0032482 | 0 | 0 | 1 | 0.99283 | -0.050242 | 0.4 | 1 | 1.1 | 0.9
39 | 1 | 0 | 0 | 0 | 0 | 1 | 0.99544 | -0.03194 | 0.4 | 1 | 1.1 | 0.9
40 | 1 | 0 | 0 | 0 | 0 | 1 | 0.99553 | -0.031239 | 0.4 | 1 | 1.1 | 0.9
42 | 1 | 0.0080744 | 0.0020236 | 0 | 0 | 1 | 0.9953 | -0.032919 | 0.4 | 1 | 1.1 | 0.9
47 | 1 | 0.0027551 | 0.00069051 | 0 | 0 | 1 | 0.99718 | -0.019708 | 0.4 | 1 | 1.1 | 0.9
24 | 1 | 0.0059474 | 0.0014905 | 0 | 0 | 1 | 0.99925 | -0.0052577 | 0.4 | 1 | 1.1 | 0.9
44 | 1 | 0.0062204 | 0.001559 | 0 | 0 | 1 | 0.99444 | -0.03894 | 0.4 | 1 | 1.1 | 0.9
8 | 1 | 0.0076581 | 0.0019193 | 0 | 0 | 1 | 0.99367 | -0.044369 | 0.4 | 1 | 1.1 | 0.9
9 | 1 | 0.012618 | 0.0031623 | 0 | 0 | 1 | 0.99361 | -0.044796 | 0.4 | 1 | 1.1 | 0.9
10 | 1 | 0 | 0 | 0 | 0 | 1 | 0.99394 | -0.04242 | 0.4 | 1 | 1.1 | 0.9
12 | 1 | 0.0043522 | 0.0010908 | 0 | 0 | 1 | 0.99476 | -0.036707 | 0.4 | 1 | 1.1 | 0.9
13 | 1 | 0 | 0 | 0 | 0 | 1 | 0.99327 | -0.047199 | 0.4 | 1 | 1.1 | 0.9
11 | 1 | 0 | 0 | 0 | 0 | 1 | 0.99786 | -0.014978 | 0.4 | 1 | 1.1 | 0.9
30 | 1 | 0.0042171 | 0.0010569 | 0 | 0 | 1 | 0.99768 | -0.016193 | 0.4 | 1 | 1.1 | 0.9
20 | 1 | 0.0079028 | 0.0019806 | 0 | 0 | 1 | 0.99793 | -0.01443 | 0.4 | 1 | 1.1 | 0.9
48 | 1 | 0.0031972 | 0.00080129 | 0 | 0 | 1 | 0.99294 | -0.049503 | 0.4 | 1 | 1.1 | 0.9
17 | 1 | 0 | 0 | 0 | 0 | 1 | 0.99809 | -0.013356 | 0.4 | 1 | 1.1 | 0.9
41 | 1 | 0 | 0 | 0 | 0 | 1 | 0.99579 | -0.029481 | 0.4 | 1 | 1.1 | 0.9
49 | 1 | 0.0041543 | 0.0010412 | 0 | 0 | 1 | 0.99278 | -0.050649 | 0.4 | 1 | 1.1 | 0.9
15 | 1 | 0.010896 | 0.0027308 | 0 | 0 | 1 | 0.99691 | -0.021612 | 0.4 | 1 | 1.1 | 0.9
16 | 1 | 0.0046316 | 0.0011608 | 0 | 0 | 1 | 0.99675 | -0.02271 | 0.4 | 1 | 1.1 | 0.9
18 | 1 | 0.0035332 | 0.0008855 | 0 | 0 | 1 | 0.9966 | -0.023802 | 0.4 | 1 | 1.1 | 0.9
19 | 3 | 0.0052002 | 0.0013033 | 0 | 0 | 1 | 1 | 0 | 0.4 | 1 | 1.1 | 0.9
23 | 1 | 0.0060781 | 0.0015233 | 0 | 0 | 1 | 0.99966 | -0.0023497 | 0.4 | 1 | 1.1 | 0.9
28 | 1 | 0.0010466 | 0.00026231 | 0 | 0 | 1 | 0.99208 | -0.055557 | 0.4 | 1 | 1.1 | 0.9

## generator_data
GEN_BUS | PG | QG | QMAX | QMIN | VG | MBASE | GEN_STATUS | PMAX | PMIN
19 | 0.19557 | 0.04914 | 10 | -10 | 1 | 100 | 1 | 10 | 0

## branch_data
F_BUS | T_BUS | BR_R | BR_X | BR_B | RATE_A | RATE_B | RATE_C | TAP | SHIFT | BR_STATUS | ANGMIN | ANGMAX | P_in | Q_in | P_out | Q_out
1 | 2 | 4.6664 | 1.7948 | 4.7092e-09 | 0 | 0 | 0 | 0 | 0 | 1 | -90 | 90 | 0.015033 | 0.0037686 | -0.015022 | -0.0037647
1 | 3 | 1.7285 | 0.66481 | 1.7444e-09 | 0 | 0 | 0 | 0 | 0 | 1 | -90 | 90 | -0.039752 | -0.0099638 | 0.039781 | 0.009975
2 | 4 | 1.7779 | 0.68381 | 1.7942e-09 | 0 | 0 | 0 | 0 | 0 | 1 | -90 | 90 | 0.0077476 | 0.0019417 | -0.0077465 | -0.0019414
3 | 7 | 3.2591 | 1.2535 | 3.289e-09 | 0 | 0 | 0 | 0 | 0 | 1 | -90 | 90 | -0.039781 | -0.009975 | 0.039837 | 0.009996
4 | 22 | 3.2506 | 1.2502 | 3.2805e-09 | 0 | 0 | 0 | 0 | 0 | 1 | -90 | 90 | 0.0077465 | 0.0019414 | -0.0077444 | -0.0019409
7 | 45 | 3.2066 | 1.2333 | 3.236e-09 | 0 | 0 | 0 | 0 | 0 | 1 | -90 | 90 | 0.0026483 | 0.00066344 | -0.0026481 | -0.00066367
7 | 43 | 1.766 | 0.67924 | 1.7822e-09 | 0 | 0 | 0 | 0 | 0 | 1 | -90 | 90 | 0.016182 | 0.004056 | -0.016177 | -0.0040543
7 | 5 | 2.7792 | 1.0689 | 2.8047e-09 | 0 | 0 | 0 | 0 | 0 | 1 | -90 | 90 | 0.023561 | 0.0059085 | -0.023545 | -0.0059024
7 | 6 | 2.6744 | 1.0286 | 2.6989e-09 | 0 | 0 | 0 | 0 | 0 | 1 | -90 | 90 | -0.082229 | -0.020624 | 0.082423 | 0.020698
5 | 51 | 3.1524 | 1.2125 | 3.1813e-09 | 0 | 0 | 0 | 0 | 0 | 1 | -90 | 90 | 0.010567 | 0.0026486 | -0.010564 | -0.0026475
5 | 37 | 5.763 | 2.2166 | 5.8159e-09 | 0 | 0 | 0 | 0 | 0 | 1 | -90 | 90 | 0.012977 | 0.0032538 | -0.012967 | -0.0032504
37 | 46 | 3.715 | 1.4288 | 3.7491e-09 | 0 | 0 | 0 | 0 | 0 | 1 | -90 | 90 | 0.012967 | 0.0032504 | -0.01296 | -0.0032482
6 | 26 | 2.1712 | 0.83508 | 2.1911e-09 | 0 | 0 | 0 | 0 | 0 | 1 | -90 | 90 | 0.0062276 | 0.0015607 | -0.0062267 | -0.0015605
6 | 25 | 0.81348 | 0.31288 | 8.2094e-10 | 0 | 0 | 0 | 0 | 0 | 1 | -90 | 90 | -0.088651 | -0.022259 | 0.088719 | 0.022285
26 | 47 | 0.21699 | 0.08346 | 2.1899e-10 | 0 | 0 | 0 | 0 | 0 | 1 | -90 | 90 | 0.0027552 | 0.00069049 | -0.0027551 | -0.00069051
25 | 24 | 1.0854 | 0.41746 | 1.0954e-09 | 0 | 0 | 0 | 0 | 0 | 1 | -90 | 90 | -0.093945 | -0.023595 | 0.094048 | 0.023634
43 | 44 | 2.3086 | 0.88794 | 2.3298e-09 | 0 | 0 | 0 | 0 | 0 | 1 | -90 | 90 | 0.0062213 | 0.0015591 | -0.0062204 | -0.001559
21 | 27 | 2.2397 | 0.86141 | 2.2602e-09 | 0 | 0 | 0 | 0 | 0 | 1 | -90 | 90 | -0.0034989 | -0.00087692 | 0.0034992 | 0.00087681
27 | 28 | 2.0477 | 0.78757 | 2.0665e-09 | 0 | 0 | 0 | 0 | 0 | 1 | -90 | 90 | -0.0085933 | -0.0021529 | 0.008595 | 0.0021533
27 | 29 | 1.2737 | 0.48987 | 1.2853e-09 | 0 | 0 | 0 | 0 | 0 | 1 | -90 | 90 | 0.0050941 | 0.001276 | -0.0050937 | -0.001276
32 | 50 | 1.7265 | 0.66405 | 1.7424e-09 | 0 | 0 | 0 | 0 | 0 | 1 | -90 | 90 | -0.012571 | -0.00315 | 0.012574 | 0.003151
32 | 31 | 1.1428 | 0.43954 | 1.1533e-09 | 0 | 0 | 0 | 0 | 0 | 1 | -90 | 90 | 0.012571 | 0.00315 | -0.012569 | -0.0031494
50 | 49 | 0.94691 | 0.3642 | 9.556e-10 | 0 | 0 | 0 | 0 | 0 | 1 | -90 | 90 | -0.012574 | -0.003151 | 0.012576 | 0.0031515
31 | 28 | 1.5517 | 0.5968 | 1.5659e-09 | 0 | 0 | 0 | 0 | 0 | 1 | -90 | 90 | 0.0096431 | 0.002416 | -0.0096416 | -0.0024156
33 | 34 | 4.0987 | 1.5764 | 4.1363e-09 | 0 | 0 | 0 | 0 | 0 | 1 | -90 | 90 | 0.0039893 | 0.0009995 | -0.0039886 | -0.00099964
33 | 29 | 3.5326 | 1.3587 | 3.565e-09 | 0 | 0 | 0 | 0 | 0 | 1 | -90 | 90 | -0.0039893 | -0.0009995 | 0.0039899 | 0.00099938
39 | 40 | 1.1201 | 0.4308 | 1.1304e-09 | 0 | 0 | 0 | 0 | 0 | 1 | -90 | 90 | -0.0080755 | -0.0020239 | 0.0080763 | 0.0020241
39 | 42 | 1.5656 | 0.60217 | 1.58e-09 | 0 | 0 | 0 | 0 | 0 | 1 | -90 | 90 | 0.0080755 | 0.0020239 | -0.0080744 | -0.0020236
40 | 41 | 0.43134 | 0.1659 | 4.353e-10 | 0 | 0 | 0 | 0 | 0 | 1 | -90 | 90 | -0.052726 | -0.013226 | 0.052739 | 0.01323
40 | 12 | 1.5827 | 0.60872 | 1.5972e-09 | 0 | 0 | 0 | 0 | 0 | 1 | -90 | 90 | 0.044649 | 0.011201 | -0.044616 | -0.011189
24 | 23 | 0.38021 | 0.14623 | 3.8369e-10 | 0 | 0 | 0 | 0 | 0 | 1 | -90 | 90 | -0.099995 | -0.025125 | 0.10004 | 0.02514
8 | 9 | 0.43575 | 0.1676 | 4.3975e-10 | 0 | 0 | 0 | 0 | 0 | 1 | -90 | 90 | 0.012618 | 0.0031625 | -0.012618 | -0.0031623
8 | 10 | 1.2361 | 0.47542 | 1.2474e-09 | 0 | 0 | 0 | 0 | 0 | 1 | -90 | 90 | -0.020277 | -0.0050818 | 0.020282 | 0.0050838
10 | 12 | 1.83 | 0.70383 | 1.8468e-09 | 0 | 0 | 0 | 0 | 0 | 1 | -90 | 90 | -0.040231 | -0.010086 | 0.040263 | 0.010098
10 | 13 | 3.0828 | 1.1857 | 3.1111e-09 | 0 | 0 | 0 | 0 | 0 | 1 | -90 | 90 | 0.01995 | 0.005002 | -0.019936 | -0.0049972
13 | 48 | 1.4852 | 0.57123 | 1.4988e-09 | 0 | 0 | 0 | 0 | 0 | 1 | -90 | 90 | 0.019936 | 0.0049972 | -0.01993 | -0.0049949
11 | 30 | 3.7349 | 1.4365 | 3.7692e-09 | 0 | 0 | 0 | 0 | 0 | 1 | -90 | 90 | 0.0042178 | 0.0010568 | -0.0042171 | -0.0010569
11 | 20 | 1.6831 | 0.64735 | 1.6986e-09 | 0 | 0 | 0 | 0 | 0 | 1 | -90 | 90 | -0.0042178 | -0.0010568 | 0.0042181 | 0.0010568
20 | 17 | 1.1495 | 0.44212 | 1.16e-09 | 0 | 0 | 0 | 0 | 0 | 1 | -90 | 90 | -0.012121 | -0.0030374 | 0.012123 | 0.003038
48 | 49 | 0.87945 | 0.33825 | 8.8752e-10 | 0 | 0 | 0 | 0 | 0 | 1 | -90 | 90 | 0.016733 | 0.0041936 | -0.01673 | -0.0041927
17 | 19 | 2.0713 | 0.79665 | 2.0903e-09 | 0 | 0 | 0 | 0 | 0 | 1 | -90 | 90 | -0.084064 | -0.0211 | 0.08422 | 0.02116
17 | 15 | 1.4922 | 0.57394 | 1.5059e-09 | 0 | 0 | 0 | 0 | 0 | 1 | -90 | 90 | 0.071941 | 0.018062 | -0.071859 | -0.01803
41 | 18 | 1.3945 | 0.53633 | 1.4073e-09 | 0 | 0 | 0 | 0 | 0 | 1 | -90 | 90 | -0.052739 | -0.01323 | 0.05278 | 0.013246
15 | 16 | 0.23383 | 0.089935 | 2.3598e-10 | 0 | 0 | 0 | 0 | 0 | 1 | -90 | 90 | 0.060963 | 0.015299 | -0.060953 | -0.015296
16 | 18 | 0.25135 | 0.096674 | 2.5366e-10 | 0 | 0 | 0 | 0 | 0 | 1 | -90 | 90 | 0.056322 | 0.014135 | -0.056313 | -0.014132
19 | 23 | 0.28974 | 0.11144 | 5.8479e-10 | 0 | 0 | 0 | 0 | 0 | 1 | -90 | 90 | 0.10615 | 0.026677 | -0.10611 | -0.026664