## bus_data
BUS_I | BUS_TYPE | Pd | Qd | Gs | Bs | area | Vm | Va | baseKV | zone | Vmax | Vmin
1 | 1 | 0.0066646 | 0.0016703 | 0 | 0 | 1 | 0.99379 | -0.043482 | 0.4 | 1 | 1.1 | 0.9
2 | 1 | 0 | 0 | 0 | 0 | 1 | 0.99364 | -0.0445 | 0.4 | 1 | 1.1 | 0.9
3 | 1 | 0 | 0 | 0 | 0 | 1 | 0.99409 | -0.041337 | 0.4 | 1 | 1.1 | 0.9
4 | 1 | 0.0044542 | 0.0011163 | 0 | 0 | 1 | 0.99345 | -0.045847 | 0.4 | 1 | 1.1 | 0.9
5 | 1 | 0.0080384 | 0.0020146 | 0 | 0 | 1 | 0.99413 | -0.041081 | 0.4 | 1 | 1.1 | 0.9
9 | 1 | 0.007941 | 0.0019902 | 0 | 0 | 1 | 0.99456 | -0.038042 | 0.4 | 1 | 1.1 | 0.9
7 | 1 | 0 | 0 | 0 | 0 | 1 | 0.99502 | -0.034849 | 0.4 | 1 | 1.1 | 0.9
6 | 1 | 0.0065401 | 0.0016391 | 0 | 0 | 1 | 0.99569 | -0.030128 | 0.4 | 1 | 1.1 | 0.9
8 | 1 | 0 | 0 | 0 | 0 | 1 | 0.99606 | -0.027524 | 0.4 | 1 | 1.1 | 0.9
10 | 1 | 0 | 0 | 0 | 0 | 1 | 0.99789 | -0.014688 | 0.4 | 1 | 1.1 | 0.9
24 | 1 | 0 | 0 | 0 | 0 | 1 | 0.99519 | -0.033558 | 0.4 | 1 | 1.1 | 0.9
20 | 3 | 0.025416 | 0.0063699 | 0 | 0 | 1 | 1 | 0 | 0.4 | 1 | 1.1 | 0.9
26 | 1 | 0.0091521 | 0.0022937 | 0 | 0 | 1 | 0.99487 | -0.035759 | 0.4 | 1 | 1.1 | 0.9
19 | 1 | 0.092114 | 0.023086 | 0 | 0 | 1 | 0.99712 | -0.020157 | 0.4 | 1 | 1.1 | 0.9
12 | 1 | 0.016518 | 0.0041399 | 0 | 0 | 1 | 0.98786 | -0.085157 | 0.4 | 1 | 1.1 | 0.9
13 | 1 | 0.0036471 | 0.00091406 | 0 | 0 | 1 | 0.98781 | -0.085471 | 0.4 | 1 | 1.1 | 0.9
14 | 1 | 0 | 0 | 0 | 0 | 1 | 0.98843 | -0.081138 | 0.4 | 1 | 1.1 | 0.9
15 | 1 | 0.0031353 | 0.00078577 | 0 | 0 | 1 | 0.98826 | -0.082277 | 0.4 | 1 | 1.1 | 0.9
16 | 1 | 0.020478 | 0.0051324 | 0 | 0 | 1 | 0.98868 | -0.079354 | 0.4 | 1 | 1.1 | 0.9
17 | 1 | 0.0018236 | 0.00045705 | 0 | 0 | 1 | 0.98881 | -0.078446 | 0.4 | 1 | 1.1 | 0.9
18 | 1 | 0 | 0 | 0 | 0 | 1 | 0.99183 | -0.057097 | 0.4 | 1 | 1.1 | 0.9
25 | 1 | 0.0065497 | 0.0016415 | 0 | 0 | 1 | 0.99437 | -0.039249 | 0.4 | 1 | 1.1 | 0.9
21 | 1 | 0 | 0 | 0 | 0 | 1 | 0.99666 | -0.023407 | 0.4 | 1 | 1.1 | 0.9
22 | 1 | 0.011669 | 0.0029245 | 0 | 0 | 1 | 0.99647 | -0.024732 | 0.4 | 1 | 1.1 | 0.9

## generator_data
GEN_BUS | PG | QG | QMAX | QMIN | VG | MBASE | GEN_STATUS | PMAX | PMIN
20 | 0.22523 | 0.056588 | 10 | -10 | 1 | 100 | 1 | 10 | 0

## branch_data
F_BUS | T_BUS | BR_R | BR_X | BR_B | RATE_A | RATE_B | RATE_C | TAP | SHIFT | BR_STATUS | ANGMIN | ANGMAX | P_in | Q_in | P_out | Q_out
1 | 2 | 2.9376 | 1.1298 | 2.9645e-09 | 0 | 0 | 0 | 0 | 0 | 1 | -90 | 90 | 0.0044556 | 0.0011162 | -0.004455 | -0.0011163
1 | 3 | 2.4816 | 0.95447 | 2.5044e-09 | 0 | 0 | 0 | 0 | 0 | 1 | -90 | 90 | -0.01112 | -0.0027865 | 0.011124 | 0.0027875
2 | 4 | 3.8873 | 1.4951 | 3.9229e-09 | 0 | 0 | 0 | 0 | 0 | 1 | -90 | 90 | 0.004455 | 0.0011163 | -0.0044542 | -0.0011163
3 | 5 | 0.29582 | 0.11378 | 2.9854e-10 | 0 | 0 | 0 | 0 | 0 | 1 | -90 | 90 | -0.011124 | -0.0027875 | 0.011124 | 0.0027877
5 | 9 | 2.042 | 0.7854 | 2.0608e-09 | 0 | 0 | 0 | 0 | 0 | 1 | -90 | 90 | -0.019162 | -0.0048023 | 0.01917 | 0.0048052
9 | 7 | 1.5183 | 0.58396 | 1.5322e-09 | 0 | 0 | 0 | 0 | 0 | 1 | -90 | 90 | -0.027111 | -0.0067954 | 0.027123 | 0.0067998
7 | 6 | 2.2477 | 0.86449 | 2.2683e-09 | 0 | 0 | 0 | 0 | 0 | 1 | -90 | 90 | -0.027123 | -0.0067998 | 0.027141 | 0.0068064
6 | 8 | 0.99946 | 0.38441 | 1.0086e-09 | 0 | 0 | 0 | 0 | 0 | 1 | -90 | 90 | -0.033681 | -0.0084455 | 0.033693 | 0.0084501
8 | 10 | 4.9383 | 1.8994 | 4.9836e-09 | 0 | 0 | 0 | 0 | 0 | 1 | -90 | 90 | -0.033693 | -0.0084501 | 0.033753 | 0.0084727
10 | 24 | 3.9804 | 1.5309 | 4.0169e-09 | 0 | 0 | 0 | 0 | 0 | 1 | -90 | 90 | 0.061783 | 0.015546 | -0.061621 | -0.015484
10 | 20 | 2.0102 | 0.77314 | 2.0286e-09 | 0 | 0 | 0 | 0 | 0 | 1 | -90 | 90 | -0.095537 | -0.024019 | 0.095733 | 0.024094
24 | 26 | 0.46287 | 0.17803 | 4.6712e-10 | 0 | 0 | 0 | 0 | 0 | 1 | -90 | 90 | 0.061621 | 0.015484 | -0.061602 | -0.015477
20 | 19 | 2.5225 | 0.97018 | 2.5456e-09 | 0 | 0 | 0 | 0 | 0 | 1 | -90 | 90 | 0.10408 | 0.026124 | -0.10379 | -0.026013
26 | 25 | 0.86215 | 0.3316 | 8.7006e-10 | 0 | 0 | 0 | 0 | 0 | 1 | -90 | 90 | 0.05245 | 0.013183 | -0.052425 | -0.013173
19 | 21 | 3.6049 | 1.3865 | 3.638e-09 | 0 | 0 | 0 | 0 | 0 | 1 | -90 | 90 | 0.011676 | 0.0029268 | -0.011671 | -0.0029252
12 | 13 | 1.0963 | 0.42166 | 1.1064e-09 | 0 | 0 | 0 | 0 | 0 | 1 | -90 | 90 | 0.0036473 | 0.00091401 | -0.0036471 | -0.00091406
12 | 14 | 2.5345 | 0.97482 | 2.5578e-09 | 0 | 0 | 0 | 0 | 0 | 1 | -90 | 90 | -0.020165 | -0.0050539 | 0.020177 | 0.0050579
14 | 15 | 4.6205 | 1.7771 | 4.6629e-09 | 0 | 0 | 0 | 0 | 0 | 1 | -90 | 90 | 0.0031358 | 0.00078551 | -0.0031353 | -0.00078577
14 | 16 | 0.97415 | 0.37467 | 9.8309e-10 | 0 | 0 | 0 | 0 | 0 | 1 | -90 | 90 | -0.023312 | -0.0058434 | 0.023318 | 0.0058456
16 | 17 | 0.26409 | 0.10157 | 2.6651e-10 | 0 | 0 | 0 | 0 | 0 | 1 | -90 | 90 | -0.043797 | -0.010978 | 0.043802 | 0.01098
17 | 18 | 5.9792 | 2.2997 | 6.0341e-09 | 0 | 0 | 0 | 0 | 0 | 1 | -90 | 90 | -0.045626 | -0.011437 | 0.045761 | 0.011489
18 | 25 | 5.0265 | 1.9333 | 5.0726e-09 | 0 | 0 | 0 | 0 | 0 | 1 | -90 | 90 | -0.045761 | -0.011489 | 0.045875 | 0.011532
21 | 22 | 1.4687 | 0.56489 | 1.4822e-09 | 0 | 0 | 0 | 0 | 0 | 1 | -90 | 90 | 0.011671 | 0.0029252 | -0.011669 | -0.0029245