## bus_data
BUS_I | BUS_TYPE | Pd | Qd | Gs | Bs | area | Vm | Va | baseKV | zone | Vmax | Vmin
1 | 1 | 0.0015441 | 0.000387 | 0 | 0 | 1 | 0.98706 | -0.090662 | 0.4 | 1 | 1.1 | 0.9
2 | 1 | 0.003592 | 0.00090023 | 0 | 0 | 1 | 0.98601 | -0.098154 | 0.4 | 1 | 1.1 | 0.9
3 | 1 | 0 | 0 | 0 | 0 | 1 | 0.98768 | -0.086281 | 0.4 | 1 | 1.1 | 0.9
4 | 1 | 0.0040068 | 0.0010042 | 0 | 0 | 1 | 0.98563 | -0.10086 | 0.4 | 1 | 1.1 | 0.9
72 | 1 | 0 | 0 | 0 | 0 | 1 | 0.98533 | -0.10296 | 0.4 | 1 | 1.1 | 0.9
5 | 1 | 0 | 0 | 0 | 0 | 1 | 0.98798 | -0.084164 | 0.4 | 1 | 1.1 | 0.9
12 | 1 | 0 | 0 | 0 | 0 | 1 | 0.98559 | -0.10115 | 0.4 | 1 | 1.1 | 0.9
71 | 1 | 0.015047 | 0.0037711 | 0 | 0 | 1 | 0.98479 | -0.10678 | 0.4 | 1 | 1.1 | 0.9
9 | 1 | 0 | 0 | 0 | 0 | 1 | 0.98764 | -0.086553 | 0.4 | 1 | 1.1 | 0.9
88 | 1 | 0.0016251 | 0.00040729 | 0 | 0 | 1 | 0.98894 | -0.077367 | 0.4 | 1 | 1.1 | 0.9
13 | 1 | 0.0010799 | 0.00027065 | 0 | 0 | 1 | 0.98554 | -0.10147 | 0.4 | 1 | 1.1 | 0.9
14 | 1 | 0.0036906 | 0.00092495 | 0 | 0 | 1 | 0.98547 | -0.10193 | 0.4 | 1 | 1.1 | 0.9
52 | 1 | 0.00079252 | 0.00019862 | 0 | 0 | 1 | 0.98763 | -0.086649 | 0.4 | 1 | 1.1 | 0.9
7 | 1 | 0.0015924 | 0.0003991 | 0 | 0 | 1 | 0.98732 | -0.088817 | 0.4 | 1 | 1.1 | 0.9
86 | 1 | 0 | 0 | 0 | 0 | 1 | 0.98949 | -0.073508 | 0.4 | 1 | 1.1 | 0.9
6 | 1 | 0.0044674 | 0.0011196 | 0 | 0 | 1 | 0.9869 | -0.091832 | 0.4 | 1 | 1.1 | 0.9
8 | 1 | 0 | 0 | 0 | 0 | 1 | 0.98661 | -0.093886 | 0.4 | 1 | 1.1 | 0.9
10 | 1 | 0 | 0 | 0 | 0 | 1 | 0.9863 | -0.096065 | 0.4 | 1 | 1.1 | 0.9
11 | 1 | 0 | 0 | 0 | 0 | 1 | 0.98653 | -0.094488 | 0.4 | 1 | 1.1 | 0.9
92 | 1 | 0.0028663 | 0.00071837 | 0 | 0 | 1 | 0.98626 | -0.096368 | 0.4 | 1 | 1.1 | 0.9
82 | 1 | 0 | 0 | 0 | 0 | 1 | 0.98626 | -0.096373 | 0.4 | 1 | 1.1 | 0.9
50 | 1 | 0.002608 | 0.00065361 | 0 | 0 | 1 | 0.9863 | -0.096057 | 0.4 | 1 | 1.1 | 0.9
47 | 1 | 0.0039772 | 0.00099678 | 0 | 0 | 1 | 0.98636 | -0.09565 | 0.4 | 1 | 1.1 | 0.9
81 | 1 | 0.0010066 | 0.00025229 | 0 | 0 | 1 | 0.9862 | -0.096793 | 0.4 | 1 | 1.1 | 0.9
51 | 1 | 0.0029325 | 0.00073496 | 0 | 0 | 1 | 0.98624 | -0.096531 | 0.4 | 1 | 1.1 | 0.9
48 | 1 | 0.00076 | 0.00019047 | 0 | 0 | 1 | 0.98634 | -0.095808 | 0.4 | 1 | 1.1 | 0.9
15 | 1 | 0.0020123 | 0.00050432 | 0 | 0 | 1 | 0.97895 | -0.14785 | 0.4 | 1 | 1.1 | 0.9
16 | 1 | 0 | 0 | 0 | 0 | 1 | 0.97901 | -0.14745 | 0.4 | 1 | 1.1 | 0.9
17 | 1 | 0 | 0 | 0 | 0 | 1 | 0.97942 | -0.14455 | 0.4 | 1 | 1.1 | 0.9
18 | 1 | 0.0019585 | 0.00049084 | 0 | 0 | 1 | 0.9788 | -0.14893 | 0.4 | 1 | 1.1 | 0.9
62 | 1 | 0.002805 | 0.00070301 | 0 | 0 | 1 | 0.99667 | -0.023252 | 0.4 | 1 | 1.1 | 0.9
61 | 1 | 0.0021754 | 0.00054521 | 0 | 0 | 1 | 0.99677 | -0.022529 | 0.4 | 1 | 1.1 | 0.9
21 | 1 | 0.0030633 | 0.00076773 | 0 | 0 | 1 | 0.97873 | -0.14948 | 0.4 | 1 | 1.1 | 0.9
33 | 1 | 0.0018814 | 0.00047153 | 0 | 0 | 1 | 0.97936 | -0.14497 | 0.4 | 1 | 1.1 | 0.9
36 | 1 | 0.012705 | 0.0031841 | 0 | 0 | 1 | 0.98128 | -0.13123 | 0.4 | 1 | 1.1 | 0.9
55 | 1 | 0.0036406 | 0.00091242 | 0 | 0 | 1 | 0.97878 | -0.14913 | 0.4 | 1 | 1.1 | 0.9
35 | 1 | 0.0065262 | 0.0016356 | 0 | 0 | 1 | 0.98316 | -0.1179 | 0.4 | 1 | 1.1 | 0.9
37 | 1 | 0.0024464 | 0.00061312 | 0 | 0 | 1 | 0.98591 | -0.098378 | 0.4 | 1 | 1.1 | 0.9
34 | 1 | 0.0029022 | 0.00072737 | 0 | 0 | 1 | 0.98242 | -0.1231 | 0.4 | 1 | 1.1 | 0.9
19 | 1 | 0.0020763 | 0.00052037 | 0 | 0 | 1 | 0.97822 | -0.15313 | 0.4 | 1 | 1.1 | 0.9
53 | 1 | 0.002328 | 0.00058346 | 0 | 0 | 1 | 0.98851 | -0.08005 | 0.4 | 1 | 1.1 | 0.9
20 | 1 | 0.0020577 | 0.0005157 | 0 | 0 | 1 | 0.97812 | -0.1538 | 0.4 | 1 | 1.1 | 0.9
22 | 1 | 0.0034912 | 0.00087499 | 0 | 0 | 1 | 0.97797 | -0.1549 | 0.4 | 1 | 1.1 | 0.9
23 | 1 | 0.0012531 | 0.00031406 | 0 | 0 | 1 | 0.97779 | -0.15617 | 0.4 | 1 | 1.1 | 0.9
24 | 1 | 0.0010069 | 0.00025236 | 0 | 0 | 1 | 0.97762 | -0.15741 | 0.4 | 1 | 1.1 | 0.9
26 | 1 | 0.00080888 | 0.00020273 | 0 | 0 | 1 | 0.97745 | -0.1586 | 0.4 | 1 | 1.1 | 0.9
25 | 1 | 0.00119 | 0.00029825 | 0 | 0 | 1 | 0.9773 | -0.15968 | 0.4 | 1 | 1.1 | 0.9
85 | 1 | 0.00052866 | 0.0001325 | 0 | 0 | 1 | 0.97706 | -0.16146 | 0.4 | 1 | 1.1 | 0.9
83 | 1 | 0.0014031 | 0.00035165 | 0 | 0 | 1 | 0.97701 | -0.16183 | 0.4 | 1 | 1.1 | 0.9
84 | 1 | 0.0003508 | 8.7919e-05 | 0 | 0 | 1 | 0.977 | -0.16188 | 0.4 | 1 | 1.1 | 0.9
27 | 1 | 0.002578 | 0.0006461 | 0 | 0 | 1 | 0.98939 | -0.074299 | 0.4 | 1 | 1.1 | 0.9
28 | 1 | 0.0021154 | 0.00053017 | 0 | 0 | 1 | 0.98933 | -0.074779 | 0.4 | 1 | 1.1 | 0.9
30 | 1 | 0.0029774 | 0.00074621 | 0 | 0 | 1 | 0.98966 | -0.072399 | 0.4 | 1 | 1.1 | 0.9
31 | 1 | 0.0018953 | 0.00047502 | 0 | 0 | 1 | 0.98997 | -0.07023 | 0.4 | 1 | 1.1 | 0.9
32 | 1 | 0.0019776 | 0.00049562 | 0 | 0 | 1 | 0.99027 | -0.068136 | 0.4 | 1 | 1.1 | 0.9
90 | 1 | 0.0016893 | 0.00042337 | 0 | 0 | 1 | 0.9909 | -0.063635 | 0.4 | 1 | 1.1 | 0.9
45 | 1 | 0 | 0 | 0 | 0 | 1 | 0.99119 | -0.06158 | 0.4 | 1 | 1.1 | 0.9
54 | 1 | 0.0015182 | 0.0003805 | 0 | 0 | 1 | 0.99045 | -0.066406 | 0.4 | 1 | 1.1 | 0.9
38 | 1 | 0.004217 | 0.0010569 | 0 | 0 | 1 | 0.99243 | -0.052816 | 0.4 | 1 | 1.1 | 0.9
39 | 1 | 0 | 0 | 0 | 0 | 1 | 0.99267 | -0.051161 | 0.4 | 1 | 1.1 | 0.9
40 | 1 | 0 | 0 | 0 | 0 | 1 | 0.99373 | -0.043664 | 0.4 | 1 | 1.1 | 0.9
41 | 1 | 0.0021093 | 0.00052865 | 0 | 0 | 1 | 0.99204 | -0.055585 | 0.4 | 1 | 1.1 | 0.9
76 | 1 | 0.0032132 | 0.00080531 | 0 | 0 | 1 | 0.99567 | -0.030153 | 0.4 | 1 | 1.1 | 0.9
73 | 1 | 0.0024055 | 0.00060288 | 0 | 0 | 1 | 0.99224 | -0.054115 | 0.4 | 1 | 1.1 | 0.9
44 | 1 | 0 | 0 | 0 | 0 | 1 | 0.99168 | -0.058153 | 0.4 | 1 | 1.1 | 0.9
78 | 1 | 0.0017379 | 0.00043555 | 0 | 0 | 1 | 0.99737 | -0.018276 | 0.4 | 1 | 1.1 | 0.9
74 | 1 | 0.0013467 | 0.00033752 | 0 | 0 | 1 | 0.99218 | -0.054584 | 0.4 | 1 | 1.1 | 0.9
46 | 1 | 0.0017512 | 0.00043889 | 0 | 0 | 1 | 0.99162 | -0.05853 | 0.4 | 1 | 1.1 | 0.9
43 | 1 | 0.0054428 | 0.0013641 | 0 | 0 | 1 | 0.99174 | -0.057512 | 0.4 | 1 | 1.1 | 0.9
89 | 1 | 0.0081472 | 0.0020419 | 0 | 0 | 1 | 0.99243 | -0.052697 | 0.4 | 1 | 1.1 | 0.9
69 | 1 | 0 | 0 | 0 | 0 | 1 | 0.99273 | -0.050533 | 0.4 | 1 | 1.1 | 0.9
91 | 1 | 0.0014286 | 0.00035804 | 0 | 0 | 1 | 0.99117 | -0.061769 | 0.4 | 1 | 1.1 | 0.9
49 | 1 | 0.00069132 | 0.00017326 | 0 | 0 | 1 | 0.98633 | -0.095847 | 0.4 | 1 | 1.1 | 0.9
68 | 1 | 0 | 0 | 0 | 0 | 1 | 0.99347 | -0.04535 | 0.4 | 1 | 1.1 | 0.9
66 | 1 | 0.0032742 | 0.00082058 | 0 | 0 | 1 | 0.99589 | -0.028519 | 0.4 | 1 | 1.1 | 0.9
56 | 1 | 0 | 0 | 0 | 0 | 1 | 0.99753 | -0.017207 | 0.4 | 1 | 1.1 | 0.9
57 | 1 | 0.0011109 | 0.00027842 | 0 | 0 | 1 | 0.99726 | -0.019099 | 0.4 | 1 | 1.1 | 0.9
58 | 1 | 0 | 0 | 0 | 0 | 1 | 0.99785 | -0.014919 | 0.4 | 1 | 1.1 | 0.9
59 | 1 | 0.0012733 | 0.00031912 | 0 | 0 | 1 | 0.99723 | -0.019314 | 0.4 | 1 | 1.1 | 0.9
65 | 1 | 0 | 0 | 0 | 0 | 1 | 0.9985 | -0.010384 | 0.4 | 1 | 1.1 | 0.9
63 | 1 | 0.00080512 | 0.00020178 | 0 | 0 | 1 | 0.99775 | -0.015629 | 0.4 | 1 | 1.1 | 0.9
60 | 1 | 0.0013298 | 0.00033329 | 0 | 0 | 1 | 0.99703 | -0.020683 | 0.4 | 1 | 1.1 | 0.9
70 | 3 | 0.0012837 | 0.00032173 | 0 | 0 | 1 | 1 | 0 | 0.4 | 1 | 1.1 | 0.9
67 | 1 | 0.0031827 | 0.00079765 | 0 | 0 | 1 | 0.99593 | -0.028173 | 0.4 | 1 | 1.1 | 0.9
64 | 1 | 0.0043291 | 0.001085 | 0 | 0 | 1 | 0.99752 | -0.017294 | 0.4 | 1 | 1.1 | 0.9
79 | 1 | 0.00070405 | 0.00017645 | 0 | 0 | 1 | 0.99907 | -0.0064371 | 0.4 | 1 | 1.1 | 0.9
77 | 1 | 0.0025538 | 0.00064005 | 0 | 0 | 1 | 0.99786 | -0.014858 | 0.4 | 1 | 1.1 | 0.9
75 | 1 | 0.0029827 | 0.00074753 | 0 | 0 | 1 | 0.98956 | -0.073024 | 0.4 | 1 | 1.1 | 0.9
87 | 1 | 0.0019221 | 0.00048172 | 0 | 0 | 1 | 0.98942 | -0.074023 | 0.4 | 1 | 1.1 | 0.9
80 | 1 | 0.00097382 | 0.00024406 | 0 | 0 | 1 | 0.98619 | -0.096852 | 0.4 | 1 | 1.1 | 0.9

## generator_data
GEN_BUS | PG | QG | QMAX | QMIN | VG | MBASE | GEN_STATUS | PMAX | PMIN
70 | 0.18542 | 0.046749 | 10 | -10 | 1 | 100 | 1 | 10 | 0

## branch_data
F_BUS | T_BUS | BR_R | BR_X | BR_B | RATE_A | RATE_B | RATE_C | TAP | SHIFT | BR_STATUS | ANGMIN | ANGMAX | P_in | Q_in | P_out | Q_out
1 | 2 | 3.4625 | 1.3317 | 3.4943e-09 | 0 | 0 | 0 | 0 | 0 | 1 | -90 | 90 | 0.027467 | 0.0068884 | -0.027438 | -0.0068778
1 | 3 | 1.9198 | 0.73837 | 1.9374e-09 | 0 | 0 | 0 | 0 | 0 | 1 | -90 | 90 | -0.029011 | -0.0072754 | 0.029028 | 0.007282
2 | 4 | 3.9024 | 1.5009 | 3.9382e-09 | 0 | 0 | 0 | 0 | 0 | 1 | -90 | 90 | 0.0087812 | 0.0022002 | -0.0087779 | -0.0021993
2 | 72 | 4.0447 | 1.5556 | 4.0818e-09 | 0 | 0 | 0 | 0 | 0 | 1 | -90 | 90 | 0.015065 | 0.0037774 | -0.015055 | -0.0037739
3 | 5 | 0.92872 | 0.3572 | 9.3724e-10 | 0 | 0 | 0 | 0 | 0 | 1 | -90 | 90 | -0.029028 | -0.007282 | 0.029037 | 0.0072852
4 | 12 | 0.75587 | 0.29072 | 7.628e-10 | 0 | 0 | 0 | 0 | 0 | 1 | -90 | 90 | 0.0047711 | 0.0011951 | -0.0047709 | -0.0011951
72 | 71 | 3.205 | 1.2327 | 3.2344e-09 | 0 | 0 | 0 | 0 | 0 | 1 | -90 | 90 | 0.015055 | 0.0037739 | -0.015047 | -0.0037711
5 | 9 | 1.3382 | 0.5147 | 1.3505e-09 | 0 | 0 | 0 | 0 | 0 | 1 | -90 | 90 | 0.0227 | 0.0056905 | -0.022693 | -0.0056878
5 | 88 | 1.6741 | 0.64388 | 1.6894e-09 | 0 | 0 | 0 | 0 | 0 | 1 | -90 | 90 | -0.051737 | -0.012976 | 0.051786 | 0.012994
12 | 13 | 3.8302 | 1.4731 | 3.8653e-09 | 0 | 0 | 0 | 0 | 0 | 1 | -90 | 90 | 0.00108 | 0.00027029 | -0.0010799 | -0.00027065
12 | 14 | 2.6889 | 1.0342 | 2.7136e-09 | 0 | 0 | 0 | 0 | 0 | 1 | -90 | 90 | 0.003691 | 0.00092484 | -0.0036906 | -0.00092495
9 | 52 | 1.5402 | 0.59239 | 1.5543e-09 | 0 | 0 | 0 | 0 | 0 | 1 | -90 | 90 | 0.00079253 | 0.00019848 | -0.00079252 | -0.00019862
9 | 7 | 1.3133 | 0.5051 | 1.3253e-09 | 0 | 0 | 0 | 0 | 0 | 1 | -90 | 90 | 0.0219 | 0.0054893 | -0.021894 | -0.0054868
88 | 86 | 0.92293 | 0.35497 | 9.314e-10 | 0 | 0 | 0 | 0 | 0 | 1 | -90 | 90 | -0.053411 | -0.013402 | 0.05344 | 0.013413
7 | 6 | 1.8846 | 0.72484 | 1.9019e-09 | 0 | 0 | 0 | 0 | 0 | 1 | -90 | 90 | 0.020301 | 0.0050877 | -0.020293 | -0.0050846
86 | 87 | 3.4144 | 1.3133 | 3.4458e-09 | 0 | 0 | 0 | 0 | 0 | 1 | -90 | 90 | 0.0019222 | 0.00048144 | -0.0019221 | -0.00048172
86 | 75 | 0.11178 | 0.04299 | 1.128e-10 | 0 | 0 | 0 | 0 | 0 | 1 | -90 | 90 | -0.055362 | -0.013894 | 0.055366 | 0.013895
6 | 8 | 1.6459 | 0.63306 | 1.6611e-09 | 0 | 0 | 0 | 0 | 0 | 1 | -90 | 90 | 0.015825 | 0.003965 | -0.015821 | -0.0039634
8 | 10 | 5.6898 | 2.1884 | 5.7421e-09 | 0 | 0 | 0 | 0 | 0 | 1 | -90 | 90 | 0.0048486 | 0.0012142 | -0.0048471 | -0.0012142
8 | 11 | 0.6942 | 0.267 | 7.0057e-10 | 0 | 0 | 0 | 0 | 0 | 1 | -90 | 90 | 0.010972 | 0.0027492 | -0.010971 | -0.002749
10 | 92 | 1.3368 | 0.51415 | 1.3491e-09 | 0 | 0 | 0 | 0 | 0 | 1 | -90 | 90 | 0.0028664 | 0.00071829 | -0.0028663 | -0.00071837
10 | 82 | 1.9651 | 0.7558 | 1.9831e-09 | 0 | 0 | 0 | 0 | 0 | 1 | -90 | 90 | 0.0019807 | 0.0004959 | -0.0019806 | -0.00049606
11 | 50 | 3.5886 | 1.3802 | 3.6215e-09 | 0 | 0 | 0 | 0 | 0 | 1 | -90 | 90 | 0.0055419 | 0.0013886 | -0.0055407 | -0.0013885
11 | 47 | 2.7128 | 1.0434 | 2.7376e-09 | 0 | 0 | 0 | 0 | 0 | 1 | -90 | 90 | 0.0054294 | 0.0013604 | -0.0054286 | -0.0013603
82 | 81 | 2.688 | 1.0338 | 2.7126e-09 | 0 | 0 | 0 | 0 | 0 | 1 | -90 | 90 | 0.0019806 | 0.00049606 | -0.0019805 | -0.00049628
50 | 51 | 2.0493 | 0.78821 | 2.0682e-09 | 0 | 0 | 0 | 0 | 0 | 1 | -90 | 90 | 0.0029327 | 0.00073483 | -0.0029325 | -0.00073496
47 | 48 | 1.3755 | 0.52902 | 1.3881e-09 | 0 | 0 | 0 | 0 | 0 | 1 | -90 | 90 | 0.0014513 | 0.00036354 | -0.0014513 | -0.00036367
81 | 80 | 0.76551 | 0.29443 | 7.7254e-10 | 0 | 0 | 0 | 0 | 0 | 1 | -90 | 90 | 0.00097383 | 0.00024399 | -0.00097382 | -0.00024406
48 | 49 | 0.71864 | 0.2764 | 7.2524e-10 | 0 | 0 | 0 | 0 | 0 | 1 | -90 | 90 | 0.00069132 | 0.00017319 | -0.00069131 | -0.00017326
15 | 16 | 2.5021 | 0.96234 | 2.525e-09 | 0 | 0 | 0 | 0 | 0 | 1 | -90 | 90 | -0.0020123 | -0.00050432 | 0.0020124 | 0.00050413
16 | 17 | 4.7473 | 1.8259 | 4.7909e-09 | 0 | 0 | 0 | 0 | 0 | 1 | -90 | 90 | -0.0076127 | -0.0019075 | 0.0076157 | 0.0019082
16 | 18 | 3.3086 | 1.2726 | 3.339e-09 | 0 | 0 | 0 | 0 | 0 | 1 | -90 | 90 | 0.0056003 | 0.0014034 | -0.0055991 | -0.0014032
17 | 21 | 3.5635 | 1.3706 | 3.5962e-09 | 0 | 0 | 0 | 0 | 0 | 1 | -90 | 90 | 0.017255 | 0.0043246 | -0.017244 | -0.0043204
17 | 33 | 2.7973 | 1.0759 | 2.823e-09 | 0 | 0 | 0 | 0 | 0 | 1 | -90 | 90 | 0.0018815 | 0.0004713 | -0.0018814 | -0.00047153
17 | 36 | 6.2331 | 2.3973 | 6.2903e-09 | 0 | 0 | 0 | 0 | 0 | 1 | -90 | 90 | -0.026753 | -0.0067041 | 0.026802 | 0.0067225
18 | 55 | 0.67524 | 0.25971 | 6.8144e-10 | 0 | 0 | 0 | 0 | 0 | 1 | -90 | 90 | 0.0036407 | 0.0009124 | -0.0036406 | -0.00091242
62 | 61 | 3.3355 | 1.2829 | 3.3661e-09 | 0 | 0 | 0 | 0 | 0 | 1 | -90 | 90 | -0.002805 | -0.00070301 | 0.0028053 | 0.00070278
61 | 60 | 4.7931 | 1.8435 | 4.8371e-09 | 0 | 0 | 0 | 0 | 0 | 1 | -90 | 90 | -0.0049807 | -0.001248 | 0.004982 | 0.001248
21 | 19 | 3.2088 | 1.2342 | 3.2383e-09 | 0 | 0 | 0 | 0 | 0 | 1 | -90 | 90 | 0.01418 | 0.0035527 | -0.014173 | -0.0035503
36 | 34 | 2.5848 | 0.99417 | 2.6086e-09 | 0 | 0 | 0 | 0 | 0 | 1 | -90 | 90 | -0.039506 | -0.0099066 | 0.039551 | 0.0099234
35 | 37 | 5.0399 | 1.9384 | 5.0861e-09 | 0 | 0 | 0 | 0 | 0 | 1 | -90 | 90 | -0.04901 | -0.012298 | 0.049143 | 0.012349
35 | 34 | 1.5458 | 0.59453 | 1.56e-09 | 0 | 0 | 0 | 0 | 0 | 1 | -90 | 90 | 0.042484 | 0.010662 | -0.042453 | -0.010651
37 | 53 | 4.531 | 1.7427 | 4.5726e-09 | 0 | 0 | 0 | 0 | 0 | 1 | -90 | 90 | -0.05159 | -0.012962 | 0.051721 | 0.013012
19 | 20 | 0.68846 | 0.26479 | 6.9478e-10 | 0 | 0 | 0 | 0 | 0 | 1 | -90 | 90 | 0.012097 | 0.0030299 | -0.012096 | -0.0030295
53 | 54 | 3.2413 | 1.2467 | 3.2711e-09 | 0 | 0 | 0 | 0 | 0 | 1 | -90 | 90 | -0.054049 | -0.013596 | 0.054153 | 0.013635
20 | 22 | 1.3695 | 0.52671 | 1.382e-09 | 0 | 0 | 0 | 0 | 0 | 1 | -90 | 90 | 0.010038 | 0.0025138 | -0.010037 | -0.0025134
22 | 23 | 2.4199 | 0.93075 | 2.4422e-09 | 0 | 0 | 0 | 0 | 0 | 1 | -90 | 90 | 0.0065454 | 0.0016384 | -0.0065442 | -0.0016382
23 | 24 | 2.9046 | 1.1172 | 2.9313e-09 | 0 | 0 | 0 | 0 | 0 | 1 | -90 | 90 | 0.0052911 | 0.0013241 | -0.0052902 | -0.0013241
24 | 26 | 3.4374 | 1.3221 | 3.469e-09 | 0 | 0 | 0 | 0 | 0 | 1 | -90 | 90 | 0.0042833 | 0.0010717 | -0.0042826 | -0.0010718
26 | 25 | 3.8691 | 1.4881 | 3.9046e-09 | 0 | 0 | 0 | 0 | 0 | 1 | -90 | 90 | 0.0034737 | 0.00086903 | -0.0034732 | -0.0008692
25 | 85 | 9.6589 | 3.715 | 9.7475e-09 | 0 | 0 | 0 | 0 | 0 | 1 | -90 | 90 | 0.0022832 | 0.00057095 | -0.0022826 | -0.00057167
85 | 83 | 2.5958 | 0.99837 | 2.6196e-09 | 0 | 0 | 0 | 0 | 0 | 1 | -90 | 90 | 0.001754 | 0.00043917 | -0.0017539 | -0.00043939
83 | 84 | 1.9227 | 0.73952 | 1.9404e-09 | 0 | 0 | 0 | 0 | 0 | 1 | -90 | 90 | 0.0003508 | 8.7735e-05 | -0.0003508 | -8.7919e-05
27 | 28 | 2.8961 | 1.1139 | 2.9226e-09 | 0 | 0 | 0 | 0 | 0 | 1 | -90 | 90 | 0.0021155 | 0.00052994 | -0.0021154 | -0.00053017
27 | 30 | 5.1576 | 1.9837 | 5.205e-09 | 0 | 0 | 0 | 0 | 0 | 1 | -90 | 90 | -0.0046935 | -0.001176 | 0.0046947 | 0.001176
30 | 31 | 3.6053 | 1.3867 | 3.6384e-09 | 0 | 0 | 0 | 0 | 0 | 1 | -90 | 90 | -0.0076721 | -0.0019222 | 0.0076745 | 0.0019227
31 | 32 | 2.7929 | 1.0742 | 2.8186e-09 | 0 | 0 | 0 | 0 | 0 | 1 | -90 | 90 | -0.0095698 | -0.0023978 | 0.0095726 | 0.0023985
32 | 90 | 4.9774 | 1.9144 | 5.0231e-09 | 0 | 0 | 0 | 0 | 0 | 1 | -90 | 90 | -0.01155 | -0.0028942 | 0.011557 | 0.0028964
90 | 45 | 1.9845 | 0.76325 | 2.0027e-09 | 0 | 0 | 0 | 0 | 0 | 1 | -90 | 90 | -0.013247 | -0.0033198 | 0.01325 | 0.0033211
45 | 91 | 1.6877 | 0.6491 | 1.7031e-09 | 0 | 0 | 0 | 0 | 0 | 1 | -90 | 90 | 0.0014286 | 0.00035789 | -0.0014286 | -0.00035804
45 | 44 | 2.9895 | 1.1498 | 3.0169e-09 | 0 | 0 | 0 | 0 | 0 | 1 | -90 | 90 | -0.014679 | -0.003679 | 0.014686 | 0.0036813
54 | 68 | 4.889 | 1.8804 | 4.9338e-09 | 0 | 0 | 0 | 0 | 0 | 1 | -90 | 90 | -0.055671 | -0.014015 | 0.055835 | 0.014078
38 | 39 | 5.0339 | 1.9361 | 5.0801e-09 | 0 | 0 | 0 | 0 | 0 | 1 | -90 | 90 | -0.004217 | -0.0010569 | 0.0042179 | 0.0010567
39 | 40 | 4.2305 | 1.6271 | 4.2693e-09 | 0 | 0 | 0 | 0 | 0 | 1 | -90 | 90 | -0.022782 | -0.0057115 | 0.022805 | 0.0057202
39 | 41 | 3.0602 | 1.177 | 3.0883e-09 | 0 | 0 | 0 | 0 | 0 | 1 | -90 | 90 | 0.018564 | 0.0046548 | -0.018552 | -0.0046507
40 | 76 | 2.0552 | 0.79045 | 2.074e-09 | 0 | 0 | 0 | 0 | 0 | 1 | -90 | 90 | -0.08515 | -0.021397 | 0.085311 | 0.021458
40 | 73 | 2.1663 | 0.83319 | 2.1862e-09 | 0 | 0 | 0 | 0 | 0 | 1 | -90 | 90 | 0.062345 | 0.015677 | -0.062254 | -0.015642
41 | 44 | 2.0018 | 0.76992 | 2.0202e-09 | 0 | 0 | 0 | 0 | 0 | 1 | -90 | 90 | 0.016443 | 0.004122 | -0.016437 | -0.00412
76 | 78 | 1.7468 | 0.67184 | 1.7628e-09 | 0 | 0 | 0 | 0 | 0 | 1 | -90 | 90 | -0.088524 | -0.022264 | 0.088671 | 0.02232
73 | 74 | 0.10099 | 0.038841 | 1.0191e-10 | 0 | 0 | 0 | 0 | 0 | 1 | -90 | 90 | 0.059849 | 0.015039 | -0.059845 | -0.015038
44 | 46 | 2.7582 | 1.0609 | 2.7835e-09 | 0 | 0 | 0 | 0 | 0 | 1 | -90 | 90 | 0.0017513 | 0.00043866 | -0.0017512 | -0.00043889
78 | 77 | 0.49398 | 0.18999 | 4.9852e-10 | 0 | 0 | 0 | 0 | 0 | 1 | -90 | 90 | -0.090409 | -0.022755 | 0.090452 | 0.022772
74 | 75 | 4.0517 | 1.5584 | 4.0889e-09 | 0 | 0 | 0 | 0 | 0 | 1 | -90 | 90 | 0.058498 | 0.0147 | -0.058348 | -0.014643
43 | 89 | 11.3343 | 4.3593 | 1.1438e-08 | 0 | 0 | 0 | 0 | 0 | 1 | -90 | 90 | -0.0054428 | -0.0013641 | 0.0054465 | 0.0013644
89 | 69 | 2.042 | 0.7854 | 2.0608e-09 | 0 | 0 | 0 | 0 | 0 | 1 | -90 | 90 | -0.013594 | -0.0034062 | 0.013598 | 0.0034076
69 | 68 | 4.8954 | 1.8828 | 4.9403e-09 | 0 | 0 | 0 | 0 | 0 | 1 | -90 | 90 | -0.013598 | -0.0034076 | 0.013607 | 0.0034109
68 | 66 | 3.1521 | 1.2124 | 3.1811e-09 | 0 | 0 | 0 | 0 | 0 | 1 | -90 | 90 | -0.069442 | -0.017489 | 0.069606 | 0.017552
66 | 67 | 0.06204 | 0.023862 | 6.2609e-11 | 0 | 0 | 0 | 0 | 0 | 1 | -90 | 90 | -0.07288 | -0.018372 | 0.072884 | 0.018374
56 | 57 | 2.8165 | 1.0833 | 2.8424e-09 | 0 | 0 | 0 | 0 | 0 | 1 | -90 | 90 | 0.0086998 | 0.0021797 | -0.0086975 | -0.0021791
56 | 58 | 3.4078 | 1.3107 | 3.4391e-09 | 0 | 0 | 0 | 0 | 0 | 1 | -90 | 90 | -0.0086998 | -0.0021797 | 0.0087025 | 0.0021804
57 | 59 | 0.36709 | 0.14119 | 3.7045e-10 | 0 | 0 | 0 | 0 | 0 | 1 | -90 | 90 | 0.0075866 | 0.0019006 | -0.0075864 | -0.0019006
58 | 65 | 4.2502 | 1.6347 | 4.2892e-09 | 0 | 0 | 0 | 0 | 0 | 1 | -90 | 90 | -0.013838 | -0.003467 | 0.013847 | 0.0034699
58 | 63 | 1.7913 | 0.68897 | 1.8078e-09 | 0 | 0 | 0 | 0 | 0 | 1 | -90 | 90 | 0.0051357 | 0.0012866 | -0.0051352 | -0.0012866
59 | 60 | 2.8054 | 1.079 | 2.8311e-09 | 0 | 0 | 0 | 0 | 0 | 1 | -90 | 90 | 0.006313 | 0.0015815 | -0.0063118 | -0.0015813
65 | 70 | 1.5154 | 0.58285 | 1.5293e-09 | 0 | 0 | 0 | 0 | 0 | 1 | -90 | 90 | -0.090103 | -0.022714 | 0.090235 | 0.022764
65 | 67 | 3.0614 | 1.1775 | 3.0895e-09 | 0 | 0 | 0 | 0 | 0 | 1 | -90 | 90 | 0.076257 | 0.019244 | -0.076067 | -0.019171
63 | 64 | 4.984 | 1.9169 | 5.0297e-09 | 0 | 0 | 0 | 0 | 0 | 1 | -90 | 90 | 0.0043301 | 0.0010848 | -0.0043291 | -0.001085
70 | 79 | 0.90128 | 0.34665 | 9.0955e-10 | 0 | 0 | 0 | 0 | 0 | 1 | -90 | 90 | 0.093904 | 0.023663 | -0.093819 | -0.02363
79 | 77 | 1.1856 | 0.45599 | 1.1964e-09 | 0 | 0 | 0 | 0 | 0 | 1 | -90 | 90 | 0.093115 | 0.023454 | -0.093006 | -0.023412