## bus_data
BUS_I | BUS_TYPE | Pd | Qd | Gs | Bs | area | Vm | Va | baseKV | zone | Vmax | Vmin
1 | 1 | 0.00019523 | 4.893e-05 | 0 | 0 | 1 | 0.98199 | -0.12602 | 0.4 | 1 | 1.1 | 0.9
2 | 1 | 0.00013683 | 3.4293e-05 | 0 | 0 | 1 | 0.98199 | -0.12601 | 0.4 | 1 | 1.1 | 0.9
3 | 1 | 9.8268e-05 | 2.4628e-05 | 0 | 0 | 1 | 0.98199 | -0.12601 | 0.4 | 1 | 1.1 | 0.9
38 | 1 | 0.00023184 | 5.8106e-05 | 0 | 0 | 1 | 0.97903 | -0.14708 | 0.4 | 1 | 1.1 | 0.9
5 | 1 | 0 | 0 | 0 | 0 | 1 | 0.97694 | -0.16206 | 0.4 | 1 | 1.1 | 0.9
37 | 1 | 8.0418e-05 | 2.0155e-05 | 0 | 0 | 1 | 0.97903 | -0.14709 | 0.4 | 1 | 1.1 | 0.9
7 | 1 | 0.00039475 | 9.8935e-05 | 0 | 0 | 1 | 0.98271 | -0.12089 | 0.4 | 1 | 1.1 | 0.9
8 | 1 | 0 | 0 | 0 | 0 | 1 | 0.98316 | -0.11768 | 0.4 | 1 | 1.1 | 0.9
4 | 1 | 0.0001878 | 4.7066e-05 | 0 | 0 | 1 | 0.97692 | -0.16218 | 0.4 | 1 | 1.1 | 0.9
6 | 1 | 0 | 0 | 0 | 0 | 1 | 0.97405 | -0.18279 | 0.4 | 1 | 1.1 | 0.9
36 | 1 | 0 | 0 | 0 | 0 | 1 | 0.97149 | -0.20119 | 0.4 | 1 | 1.1 | 0.9
35 | 1 | 0.0044093 | 0.0011051 | 0 | 0 | 1 | 0.97012 | -0.2111 | 0.4 | 1 | 1.1 | 0.9
9 | 1 | 0 | 0 | 0 | 0 | 1 | 0.98349 | -0.11529 | 0.4 | 1 | 1.1 | 0.9
10 | 1 | 0.00072858 | 0.0001826 | 0 | 0 | 1 | 0.98346 | -0.11554 | 0.4 | 1 | 1.1 | 0.9
24 | 1 | 7.1986e-05 | 1.8041e-05 | 0 | 0 | 1 | 0.98369 | -0.11394 | 0.4 | 1 | 1.1 | 0.9
25 | 1 | 0 | 0 | 0 | 0 | 1 | 0.98374 | -0.11354 | 0.4 | 1 | 1.1 | 0.9
11 | 1 | 0.00029098 | 7.2927e-05 | 0 | 0 | 1 | 0.98982 | -0.070462 | 0.4 | 1 | 1.1 | 0.9
12 | 1 | 5.3947e-05 | 1.3521e-05 | 0 | 0 | 1 | 0.98982 | -0.070481 | 0.4 | 1 | 1.1 | 0.9
13 | 1 | 0 | 0 | 0 | 0 | 1 | 0.98983 | -0.070363 | 0.4 | 1 | 1.1 | 0.9
14 | 1 | 0 | 0 | 0 | 0 | 1 | 0.99317 | -0.04713 | 0.4 | 1 | 1.1 | 0.9
16 | 1 | 0 | 0 | 0 | 0 | 1 | 0.98896 | -0.076514 | 0.4 | 1 | 1.1 | 0.9
17 | 1 | 0 | 0 | 0 | 0 | 1 | 0.98661 | -0.092924 | 0.4 | 1 | 1.1 | 0.9
22 | 3 | 0 | 0 | 0 | 0 | 1 | 1 | 0 | 0.4 | 1 | 1.1 | 0.9
41 | 1 | 0.00018727 | 4.6934e-05 | 0 | 0 | 1 | 0.99315 | -0.047228 | 0.4 | 1 | 1.1 | 0.9
15 | 1 | 0 | 0 | 0 | 0 | 1 | 0.98179 | -0.12676 | 0.4 | 1 | 1.1 | 0.9
43 | 1 | 0.00047124 | 0.0001181 | 0 | 0 | 1 | 0.98177 | -0.1269 | 0.4 | 1 | 1.1 | 0.9
33 | 1 | 0 | 0 | 0 | 0 | 1 | 0.979 | -0.14653 | 0.4 | 1 | 1.1 | 0.9
20 | 1 | 0 | 0 | 0 | 0 | 1 | 0.98823 | -0.081704 | 0.4 | 1 | 1.1 | 0.9
18 | 1 | 9.9388e-05 | 2.4909e-05 | 0 | 0 | 1 | 0.98895 | -0.076591 | 0.4 | 1 | 1.1 | 0.9
40 | 1 | 0 | 0 | 0 | 0 | 1 | 0.98636 | -0.094693 | 0.4 | 1 | 1.1 | 0.9
39 | 1 | 0.0010868 | 0.00027237 | 0 | 0 | 1 | 0.98651 | -0.093631 | 0.4 | 1 | 1.1 | 0.9
21 | 1 | 0.087643 | 0.021965 | 0 | 0 | 1 | 0.9917 | -0.05815 | 0.4 | 1 | 1.1 | 0.9
42 | 1 | 8.686e-05 | 2.1769e-05 | 0 | 0 | 1 | 0.99315 | -0.047233 | 0.4 | 1 | 1.1 | 0.9
31 | 1 | 0.00047505 | 0.00011906 | 0 | 0 | 1 | 0.97498 | -0.17521 | 0.4 | 1 | 1.1 | 0.9
28 | 1 | 0.00038221 | 9.5792e-05 | 0 | 0 | 1 | 0.98601 | -0.097429 | 0.4 | 1 | 1.1 | 0.9
19 | 1 | 5.2362e-05 | 1.3123e-05 | 0 | 0 | 1 | 0.98895 | -0.076608 | 0.4 | 1 | 1.1 | 0.9
45 | 1 | 0.00031918 | 7.9994e-05 | 0 | 0 | 1 | 0.98634 | -0.094814 | 0.4 | 1 | 1.1 | 0.9
44 | 1 | 0.0016963 | 0.00042514 | 0 | 0 | 1 | 0.98622 | -0.09565 | 0.4 | 1 | 1.1 | 0.9
26 | 1 | 0 | 0 | 0 | 0 | 1 | 0.98584 | -0.098629 | 0.4 | 1 | 1.1 | 0.9
27 | 1 | 0.0001026 | 2.5715e-05 | 0 | 0 | 1 | 0.98598 | -0.097621 | 0.4 | 1 | 1.1 | 0.9
34 | 1 | 0.0045567 | 0.001142 | 0 | 0 | 1 | 0.97 | -0.21191 | 0.4 | 1 | 1.1 | 0.9
29 | 1 | 0.0010459 | 0.00026214 | 0 | 0 | 1 | 0.97395 | -0.18259 | 0.4 | 1 | 1.1 | 0.9
30 | 1 | 0.0012819 | 0.00032127 | 0 | 0 | 1 | 0.97352 | -0.18566 | 0.4 | 1 | 1.1 | 0.9
32 | 1 | 0.0356 | 0.0089221 | 0 | 0 | 1 | 0.97172 | -0.19864 | 0.4 | 1 | 1.1 | 0.9

## generator_data
GEN_BUS | PG | QG | QMAX | QMIN | VG | MBASE | GEN_STATUS | PMAX | PMIN
22 | 0.14412 | 0.036368 | 10 | -10 | 1 | 100 | 1 | 10 | 0

## branch_data
F_BUS | T_BUS | BR_R | BR_X | BR_B | RATE_A | RATE_B | RATE_C | TAP | SHIFT | BR_STATUS | ANGMIN | ANGMAX | P_in | Q_in | P_out | Q_out
1 | 2 | 0.27336 | 0.10514 | 2.7587e-10 | 0 | 0 | 0 | 0 | 0 | 1 | -90 | 90 | -0.00019523 | -4.893e-05 | 0.00019523 | 4.8903e-05
2 | 3 | 0.066326 | 0.02551 | 6.6934e-11 | 0 | 0 | 0 | 0 | 0 | 1 | -90 | 90 | -0.00033206 | -8.3196e-05 | 0.00033206 | 8.3189e-05
3 | 7 | 6.4421 | 2.4777 | 6.5012e-09 | 0 | 0 | 0 | 0 | 0 | 1 | -90 | 90 | -0.010005 | -0.0025099 | 0.010012 | 0.002512
3 | 38 | 27.6377 | 10.6299 | 2.7891e-08 | 0 | 0 | 0 | 0 | 0 | 1 | -90 | 90 | 0.0095745 | 0.0024021 | -0.0095466 | -0.002394
38 | 5 | 20.25 | 7.7885 | 2.0436e-08 | 0 | 0 | 0 | 0 | 0 | 1 | -90 | 90 | 0.0092343 | 0.0023158 | -0.0092152 | -0.0023104
38 | 37 | 0.9722 | 0.37392 | 9.8112e-10 | 0 | 0 | 0 | 0 | 0 | 1 | -90 | 90 | 8.0417e-05 | 2.0061e-05 | -8.0417e-05 | -2.0155e-05
5 | 6 | 28.5312 | 10.9735 | 2.8793e-08 | 0 | 0 | 0 | 0 | 0 | 1 | -90 | 90 | 0.0090274 | 0.0022641 | -0.0090015 | -0.0022569
5 | 4 | 7.9114 | 3.0428 | 7.984e-09 | 0 | 0 | 0 | 0 | 0 | 1 | -90 | 90 | 0.0001878 | 4.6306e-05 | -0.00018779 | -4.7067e-05
7 | 8 | 3.884 | 1.4939 | 7.8393e-09 | 0 | 0 | 0 | 0 | 0 | 1 | -90 | 90 | -0.010407 | -0.0026109 | 0.010411 | 0.0026119
8 | 9 | 2.8961 | 1.1139 | 5.8454e-09 | 0 | 0 | 0 | 0 | 0 | 1 | -90 | 90 | -0.010411 | -0.0026119 | 0.010415 | 0.0026127
6 | 36 | 25.2431 | 9.7089 | 2.5475e-08 | 0 | 0 | 0 | 0 | 0 | 1 | -90 | 90 | 0.0090015 | 0.0022569 | -0.0089786 | -0.0022505
36 | 35 | 13.5561 | 5.2139 | 1.3681e-08 | 0 | 0 | 0 | 0 | 0 | 1 | -90 | 90 | 0.0089786 | 0.0022505 | -0.0089663 | -0.0022471
35 | 34 | 2.191 | 0.8427 | 2.2111e-09 | 0 | 0 | 0 | 0 | 0 | 1 | -90 | 90 | 0.0045571 | 0.001142 | -0.0045566 | -0.001142
9 | 10 | 4.1688 | 1.6034 | 4.2071e-09 | 0 | 0 | 0 | 0 | 0 | 1 | -90 | 90 | 0.0007286 | 0.0001822 | -0.00072858 | -0.0001826
9 | 24 | 1.5345 | 0.59018 | 3.0971e-09 | 0 | 0 | 0 | 0 | 0 | 1 | -90 | 90 | -0.011143 | -0.0027949 | 0.011146 | 0.0027954
24 | 25 | 0.45441 | 0.17477 | 9.1715e-10 | 0 | 0 | 0 | 0 | 0 | 1 | -90 | 90 | -0.011217 | -0.0028134 | 0.011218 | 0.0028136
25 | 26 | 16.7909 | 6.4581 | 3.389e-08 | 0 | 0 | 0 | 0 | 0 | 1 | -90 | 90 | -0.011218 | -0.0028136 | 0.011241 | 0.0028192
11 | 12 | 4.4348 | 1.7057 | 4.4755e-09 | 0 | 0 | 0 | 0 | 0 | 1 | -90 | 90 | 5.3947e-05 | 1.3082e-05 | -5.3947e-05 | -1.3521e-05
11 | 13 | 3.5867 | 1.3795 | 3.6196e-09 | 0 | 0 | 0 | 0 | 0 | 1 | -90 | 90 | -0.00034493 | -8.601e-05 | 0.00034493 | 8.5657e-05
13 | 14 | 5.4762 | 2.1062 | 1.1053e-08 | 0 | 0 | 0 | 0 | 0 | 1 | -90 | 90 | -0.054946 | -0.013854 | 0.055125 | 0.013922
13 | 16 | 6.5841 | 2.5324 | 1.3289e-08 | 0 | 0 | 0 | 0 | 0 | 1 | -90 | 90 | 0.011924 | 0.0029894 | -0.011914 | -0.0029868
13 | 17 | 6.8247 | 2.6249 | 1.3775e-08 | 0 | 0 | 0 | 0 | 0 | 1 | -90 | 90 | 0.042677 | 0.010779 | -0.042542 | -0.010729
14 | 22 | 11.1631 | 4.2935 | 2.2531e-08 | 0 | 0 | 0 | 0 | 0 | 1 | -90 | 90 | -0.0554 | -0.01399 | 0.055769 | 0.01413
14 | 41 | 4.5761 | 1.76 | 4.618e-09 | 0 | 0 | 0 | 0 | 0 | 1 | -90 | 90 | 0.00027413 | 6.8184e-05 | -0.00027413 | -6.8638e-05
16 | 20 | 5.6257 | 2.1637 | 1.1355e-08 | 0 | 0 | 0 | 0 | 0 | 1 | -90 | 90 | 0.011762 | 0.0029498 | -0.011754 | -0.0029477
16 | 18 | 6.2011 | 2.385 | 6.258e-09 | 0 | 0 | 0 | 0 | 0 | 1 | -90 | 90 | 0.00015175 | 3.7012e-05 | -0.00015175 | -3.7624e-05
17 | 40 | 11.0588 | 4.2534 | 1.116e-08 | 0 | 0 | 0 | 0 | 0 | 1 | -90 | 90 | 0.0020162 | 0.00050316 | -0.0020157 | -0.00050406
17 | 39 | 8.2229 | 3.1627 | 8.2984e-09 | 0 | 0 | 0 | 0 | 0 | 1 | -90 | 90 | 0.0010869 | 0.0002716 | -0.0010868 | -0.00027237
17 | 15 | 10.972 | 4.22 | 2.2145e-08 | 0 | 0 | 0 | 0 | 0 | 1 | -90 | 90 | 0.039439 | 0.0099539 | -0.039253 | -0.0098843
22 | 21 | 8.5703 | 3.2963 | 8.6489e-09 | 0 | 0 | 0 | 0 | 0 | 1 | -90 | 90 | 0.088354 | 0.022238 | -0.087643 | -0.021965
41 | 42 | 0.65138 | 0.25053 | 6.5736e-10 | 0 | 0 | 0 | 0 | 0 | 1 | -90 | 90 | 8.686e-05 | 2.1704e-05 | -8.686e-05 | -2.1769e-05
15 | 43 | 3.7478 | 1.4414 | 3.7822e-09 | 0 | 0 | 0 | 0 | 0 | 1 | -90 | 90 | 0.00047124 | 0.00011774 | -0.00047124 | -0.0001181
15 | 33 | 6.442 | 2.4777 | 1.3002e-08 | 0 | 0 | 0 | 0 | 0 | 1 | -90 | 90 | 0.038781 | 0.0097667 | -0.038674 | -0.0097268
33 | 31 | 9.2824 | 3.5702 | 1.8735e-08 | 0 | 0 | 0 | 0 | 0 | 1 | -90 | 90 | 0.038674 | 0.0097269 | -0.03852 | -0.0096694
20 | 28 | 17.0198 | 6.5461 | 3.4352e-08 | 0 | 0 | 0 | 0 | 0 | 1 | -90 | 90 | 0.011754 | 0.0029477 | -0.011728 | -0.0029412
18 | 19 | 4.1397 | 1.5922 | 4.1777e-09 | 0 | 0 | 0 | 0 | 0 | 1 | -90 | 90 | 5.2362e-05 | 1.2715e-05 | -5.2362e-05 | -1.3123e-05
40 | 45 | 4.7623 | 1.8317 | 4.806e-09 | 0 | 0 | 0 | 0 | 0 | 1 | -90 | 90 | 0.00031918 | 7.9529e-05 | -0.00031918 | -7.9995e-05
40 | 44 | 7.1343 | 2.7439 | 7.1997e-09 | 0 | 0 | 0 | 0 | 0 | 1 | -90 | 90 | 0.0016966 | 0.00042453 | -0.0016963 | -0.00042514
31 | 29 | 2.4052 | 0.92507 | 2.4273e-09 | 0 | 0 | 0 | 0 | 0 | 1 | -90 | 90 | 0.038045 | 0.0095504 | -0.038006 | -0.0095357
28 | 27 | 0.21446 | 0.082483 | 4.3285e-10 | 0 | 0 | 0 | 0 | 0 | 1 | -90 | 90 | 0.011346 | 0.0028454 | -0.011346 | -0.0028453
26 | 27 | 1.1369 | 0.43728 | 2.2947e-09 | 0 | 0 | 0 | 0 | 0 | 1 | -90 | 90 | -0.011241 | -0.0028192 | 0.011243 | 0.0028196
29 | 30 | 1.0282 | 0.39548 | 1.0377e-09 | 0 | 0 | 0 | 0 | 0 | 1 | -90 | 90 | 0.03696 | 0.0092736 | -0.036945 | -0.0092676
30 | 32 | 4.4933 | 1.7282 | 4.5345e-09 | 0 | 0 | 0 | 0 | 0 | 1 | -90 | 90 | 0.035663 | 0.0089464 | -0.035599 | -0.0089222