## bus_data
BUS_I | BUS_TYPE | Pd | Qd | Gs | Bs | area | Vm | Va | baseKV | zone | Vmax | Vmin
1 | 1 | 0.010925 | 0.002738 | 0 | 0 | 1 | 0.977 | -0.1616 | 0.4 | 1 | 1.1 | 0.9
3 | 1 | 0 | 0 | 0 | 0 | 1 | 0.97724 | -0.15992 | 0.4 | 1 | 1.1 | 0.9
6 | 1 | 0 | 0 | 0 | 0 | 1 | 0.97847 | -0.15113 | 0.4 | 1 | 1.1 | 0.9
4 | 1 | 0 | 0 | 0 | 0 | 1 | 0.97663 | -0.16428 | 0.4 | 1 | 1.1 | 0.9
27 | 1 | 0.010885 | 0.002728 | 0 | 0 | 1 | 0.97615 | -0.16773 | 0.4 | 1 | 1.1 | 0.9
5 | 1 | 0 | 0 | 0 | 0 | 1 | 0.98154 | -0.12925 | 0.4 | 1 | 1.1 | 0.9
21 | 1 | 0.0066224 | 0.0016597 | 0 | 0 | 1 | 0.98276 | -0.12059 | 0.4 | 1 | 1.1 | 0.9
8 | 1 | 0.0049521 | 0.0012411 | 0 | 0 | 1 | 0.97733 | -0.15928 | 0.4 | 1 | 1.1 | 0.9
7 | 1 | 0 | 0 | 0 | 0 | 1 | 0.97616 | -0.16762 | 0.4 | 1 | 1.1 | 0.9
30 | 1 | 0.018072 | 0.0045293 | 0 | 0 | 1 | 0.97489 | -0.17673 | 0.4 | 1 | 1.1 | 0.9
9 | 1 | 0 | 0 | 0 | 0 | 1 | 0.9766 | -0.16449 | 0.4 | 1 | 1.1 | 0.9
20 | 1 | 0.0018465 | 0.00046277 | 0 | 0 | 1 | 0.98394 | -0.11224 | 0.4 | 1 | 1.1 | 0.9
10 | 3 | 0.015014 | 0.0037629 | 0 | 0 | 1 | 1 | 0 | 0.4 | 1 | 1.1 | 0.9
11 | 1 | 0 | 0 | 0 | 0 | 1 | 0.99689 | -0.021539 | 0.4 | 1 | 1.1 | 0.9
12 | 1 | 0 | 0 | 0 | 0 | 1 | 0.99655 | -0.023931 | 0.4 | 1 | 1.1 | 0.9
13 | 1 | 0.0051521 | 0.0012912 | 0 | 0 | 1 | 0.99489 | -0.035395 | 0.4 | 1 | 1.1 | 0.9
14 | 1 | 0.013009 | 0.0032604 | 0 | 0 | 1 | 0.99485 | -0.035877 | 0.4 | 1 | 1.1 | 0.9
17 | 1 | 0 | 0 | 0 | 0 | 1 | 0.99161 | -0.058306 | 0.4 | 1 | 1.1 | 0.9
19 | 1 | 0.052153 | 0.013071 | 0 | 0 | 1 | 0.98815 | -0.082595 | 0.4 | 1 | 1.1 | 0.9
15 | 1 | 0.01929 | 0.0048346 | 0 | 0 | 1 | 0.98927 | -0.074787 | 0.4 | 1 | 1.1 | 0.9
16 | 1 | 0 | 0 | 0 | 0 | 1 | 0.98802 | -0.083636 | 0.4 | 1 | 1.1 | 0.9
18 | 1 | 0 | 0 | 0 | 0 | 1 | 0.98775 | -0.085502 | 0.4 | 1 | 1.1 | 0.9
23 | 1 | 0 | 0 | 0 | 0 | 1 | 0.98741 | -0.087912 | 0.4 | 1 | 1.1 | 0.9
25 | 1 | 0.00024879 | 6.2353e-05 | 0 | 0 | 1 | 0.98473 | -0.10688 | 0.4 | 1 | 1.1 | 0.9
22 | 1 | 0.0026192 | 0.00065643 | 0 | 0 | 1 | 0.98733 | -0.088515 | 0.4 | 1 | 1.1 | 0.9
28 | 1 | 0.019394 | 0.0048605 | 0 | 0 | 1 | 0.98165 | -0.12875 | 0.4 | 1 | 1.1 | 0.9

## generator_data
GEN_BUS | PG | QG | QMAX | QMIN | VG | MBASE | GEN_STATUS | PMAX | PMIN
10 | 0.18268 | 0.046106 | 10 | -10 | 1 | 100 | 1 | 10 | 0

## branch_data
F_BUS | T_BUS | BR_R | BR_X | BR_B | RATE_A | RATE_B | RATE_C | TAP | SHIFT | BR_STATUS | ANGMIN | ANGMAX | P_in | Q_in | P_out | Q_out
1 | 3 | 1.9158 | 0.73686 | 1.9334e-09 | 0 | 0 | 0 | 0 | 0 | 1 | -90 | 90 | -0.010925 | -0.002738 | 0.010927 | 0.0027388
3 | 6 | 5.0168 | 1.9295 | 5.0628e-09 | 0 | 0 | 0 | 0 | 0 | 1 | -90 | 90 | -0.021824 | -0.0054705 | 0.02185 | 0.0054802
3 | 4 | 4.9806 | 1.9156 | 5.0263e-09 | 0 | 0 | 0 | 0 | 0 | 1 | -90 | 90 | 0.010897 | 0.0027317 | -0.01089 | -0.0027297
6 | 8 | 4.4079 | 1.6953 | 4.4483e-09 | 0 | 0 | 0 | 0 | 0 | 1 | -90 | 90 | 0.023094 | 0.0057957 | -0.023068 | -0.0057861
6 | 5 | 6.1036 | 2.3476 | 6.1596e-09 | 0 | 0 | 0 | 0 | 0 | 1 | -90 | 90 | -0.044944 | -0.011276 | 0.045081 | 0.011328
4 | 27 | 3.9385 | 1.5148 | 3.9747e-09 | 0 | 0 | 0 | 0 | 0 | 1 | -90 | 90 | 0.01089 | 0.0027297 | -0.010885 | -0.002728
5 | 21 | 2.4245 | 0.93249 | 2.4467e-09 | 0 | 0 | 0 | 0 | 0 | 1 | -90 | 90 | -0.045081 | -0.011328 | 0.045135 | 0.011349
21 | 20 | 2.0416 | 0.78525 | 2.0604e-09 | 0 | 0 | 0 | 0 | 0 | 1 | -90 | 90 | -0.051758 | -0.013008 | 0.051818 | 0.013031
8 | 9 | 3.5843 | 1.3786 | 3.6172e-09 | 0 | 0 | 0 | 0 | 0 | 1 | -90 | 90 | 0.018116 | 0.004545 | -0.018102 | -0.0045403
7 | 30 | 6.2487 | 2.4034 | 6.306e-09 | 0 | 0 | 0 | 0 | 0 | 1 | -90 | 90 | 0.018095 | 0.0045375 | -0.018072 | -0.0045293
7 | 9 | 2.1481 | 0.8262 | 2.1678e-09 | 0 | 0 | 0 | 0 | 0 | 1 | -90 | 90 | -0.018095 | -0.0045375 | 0.018102 | 0.0045403
20 | 19 | 7.0402 | 2.7078 | 7.1048e-09 | 0 | 0 | 0 | 0 | 0 | 1 | -90 | 90 | -0.053664 | -0.013494 | 0.053887 | 0.013579
10 | 11 | 1.6924 | 0.65091 | 3.4158e-09 | 0 | 0 | 0 | 0 | 0 | 1 | -90 | 90 | 0.16767 | 0.042343 | -0.16716 | -0.042149
11 | 12 | 2.3769 | 0.9142 | 2.3987e-09 | 0 | 0 | 0 | 0 | 0 | 1 | -90 | 90 | 0.013035 | 0.0032689 | -0.013031 | -0.0032675
11 | 13 | 1.1757 | 0.4522 | 2.373e-09 | 0 | 0 | 0 | 0 | 0 | 1 | -90 | 90 | 0.15413 | 0.03888 | -0.15383 | -0.038765
12 | 14 | 11.8549 | 4.5596 | 1.1964e-08 | 0 | 0 | 0 | 0 | 0 | 1 | -90 | 90 | 0.013031 | 0.0032675 | -0.013009 | -0.0032604
13 | 17 | 2.0016 | 0.76985 | 4.0399e-09 | 0 | 0 | 0 | 0 | 0 | 1 | -90 | 90 | 0.14867 | 0.037474 | -0.1482 | -0.037291
17 | 19 | 2.9387 | 1.1303 | 5.9313e-09 | 0 | 0 | 0 | 0 | 0 | 1 | -90 | 90 | 0.1064 | 0.026787 | -0.10604 | -0.02665
17 | 15 | 5.0636 | 1.9475 | 5.11e-09 | 0 | 0 | 0 | 0 | 0 | 1 | -90 | 90 | 0.041799 | 0.010504 | -0.041704 | -0.010468
15 | 16 | 5.0536 | 1.9437 | 5.0999e-09 | 0 | 0 | 0 | 0 | 0 | 1 | -90 | 90 | 0.022414 | 0.005633 | -0.022386 | -0.0056229
16 | 18 | 1.0637 | 0.4091 | 1.0734e-09 | 0 | 0 | 0 | 0 | 0 | 1 | -90 | 90 | 0.022386 | 0.0056229 | -0.02238 | -0.0056207
18 | 23 | 11.6641 | 4.4862 | 1.1771e-08 | 0 | 0 | 0 | 0 | 0 | 1 | -90 | 90 | 0.0026203 | 0.00065541 | -0.0026194 | -0.00065623
18 | 25 | 13.7779 | 5.2992 | 1.3904e-08 | 0 | 0 | 0 | 0 | 0 | 1 | -90 | 90 | 0.01976 | 0.0049653 | -0.019701 | -0.0049441
23 | 22 | 2.9194 | 1.1228 | 2.9462e-09 | 0 | 0 | 0 | 0 | 0 | 1 | -90 | 90 | 0.0026194 | 0.00065623 | -0.0026192 | -0.00065643
25 | 28 | 14.1941 | 5.4593 | 1.4324e-08 | 0 | 0 | 0 | 0 | 0 | 1 | -90 | 90 | 0.019453 | 0.0048818 | -0.019394 | -0.0048605