## bus_data
BUS_I | BUS_TYPE | Pd | Qd | Gs | Bs | area | Vm | Va | baseKV | zone | Vmax | Vmin
1 | 1 | 0.033191 | 0.0083184 | 0 | 0 | 1 | 0.9756 | -0.17074 | 0.4 | 1 | 1.1 | 0.9
2 | 1 | 0 | 0 | 0 | 0 | 1 | 0.9775 | -0.15711 | 0.4 | 1 | 1.1 | 0.9
3 | 1 | 0.0080017 | 0.0020054 | 0 | 0 | 1 | 0.97557 | -0.17099 | 0.4 | 1 | 1.1 | 0.9
4 | 1 | 0 | 0 | 0 | 0 | 1 | 0.98584 | -0.098166 | 0.4 | 1 | 1.1 | 0.9
5 | 1 | 0 | 0 | 0 | 0 | 1 | 0.97667 | -0.16307 | 0.4 | 1 | 1.1 | 0.9
37 | 1 | 0.052882 | 0.013253 | 0 | 0 | 1 | 0.98419 | -0.1099 | 0.4 | 1 | 1.1 | 0.9
30 | 3 | 0 | 0 | 0 | 0 | 1 | 1 | 0 | 0.4 | 1 | 1.1 | 0.9
10 | 1 | 0.019573 | 0.0049056 | 0 | 0 | 1 | 0.97221 | -0.19504 | 0.4 | 1 | 1.1 | 0.9
33 | 1 | 0.00025474 | 6.3844e-05 | 0 | 0 | 1 | 0.99992 | -0.00054037 | 0.4 | 1 | 1.1 | 0.9
29 | 1 | 0.0003732 | 9.3532e-05 | 0 | 0 | 1 | 0.99889 | -0.0076544 | 0.4 | 1 | 1.1 | 0.9
9 | 1 | 0.020319 | 0.0050925 | 0 | 0 | 1 | 0.97183 | -0.19777 | 0.4 | 1 | 1.1 | 0.9
6 | 1 | 0.0003439 | 8.619e-05 | 0 | 0 | 1 | 0.97138 | -0.20105 | 0.4 | 1 | 1.1 | 0.9
7 | 1 | 0 | 0 | 0 | 0 | 1 | 0.97142 | -0.2007 | 0.4 | 1 | 1.1 | 0.9
11 | 1 | 0.05514 | 0.013819 | 0 | 0 | 1 | 0.97149 | -0.20023 | 0.4 | 1 | 1.1 | 0.9
12 | 1 | 0.001784 | 0.00044711 | 0 | 0 | 1 | 0.97915 | -0.14623 | 0.4 | 1 | 1.1 | 0.9
13 | 1 | 0 | 0 | 0 | 0 | 1 | 0.97921 | -0.1458 | 0.4 | 1 | 1.1 | 0.9
14 | 1 | 0 | 0 | 0 | 0 | 1 | 0.97952 | -0.14358 | 0.4 | 1 | 1.1 | 0.9
27 | 1 | 0.00054251 | 0.00013597 | 0 | 0 | 1 | 0.99251 | -0.051875 | 0.4 | 1 | 1.1 | 0.9
28 | 1 | 0.0011827 | 0.00029642 | 0 | 0 | 1 | 0.99312 | -0.047648 | 0.4 | 1 | 1.1 | 0.9
34 | 1 | 0.00071214 | 0.00017848 | 0 | 0 | 1 | 0.98864 | -0.07893 | 0.4 | 1 | 1.1 | 0.9
20 | 1 | 0.00068195 | 0.00017091 | 0 | 0 | 1 | 0.97917 | -0.14607 | 0.4 | 1 | 1.1 | 0.9
16 | 1 | 0.0027138 | 0.00068014 | 0 | 0 | 1 | 0.97971 | -0.14218 | 0.4 | 1 | 1.1 | 0.9
15 | 1 | 0 | 0 | 0 | 0 | 1 | 0.98401 | -0.11163 | 0.4 | 1 | 1.1 | 0.9
17 | 1 | 0 | 0 | 0 | 0 | 1 | 0.97997 | -0.14034 | 0.4 | 1 | 1.1 | 0.9
21 | 1 | 0.0029221 | 0.00073235 | 0 | 0 | 1 | 0.97913 | -0.14632 | 0.4 | 1 | 1.1 | 0.9
18 | 1 | 0 | 0 | 0 | 0 | 1 | 0.97525 | -0.1741 | 0.4 | 1 | 1.1 | 0.9
25 | 1 | 0 | 0 | 0 | 0 | 1 | 0.9752 | -0.17448 | 0.4 | 1 | 1.1 | 0.9
19 | 1 | 0 | 0 | 0 | 0 | 1 | 0.97474 | -0.17786 | 0.4 | 1 | 1.1 | 0.9
23 | 1 | 0.0010839 | 0.00027166 | 0 | 0 | 1 | 0.97511 | -0.17512 | 0.4 | 1 | 1.1 | 0.9
36 | 1 | 0.0016289 | 0.00040824 | 0 | 0 | 1 | 0.97453 | -0.17933 | 0.4 | 1 | 1.1 | 0.9
26 | 1 | 0.013981 | 0.0035039 | 0 | 0 | 1 | 0.97482 | -0.17726 | 0.4 | 1 | 1.1 | 0.9
24 | 1 | 0.0085705 | 0.002148 | 0 | 0 | 1 | 0.97475 | -0.17774 | 0.4 | 1 | 1.1 | 0.9
22 | 1 | 0.0020672 | 0.00051808 | 0 | 0 | 1 | 0.97906 | -0.14683 | 0.4 | 1 | 1.1 | 0.9
32 | 1 | 0.00061588 | 0.00015435 | 0 | 0 | 1 | 0.99991 | -0.00062153 | 0.4 | 1 | 1.1 | 0.9
31 | 1 | 0.00022401 | 5.6143e-05 | 0 | 0 | 1 | 0.99991 | -0.00064909 | 0.4 | 1 | 1.1 | 0.9

## generator_data
GEN_BUS | PG | QG | QMAX | QMIN | VG | MBASE | GEN_STATUS | PMAX | PMIN
30 | 0.23416 | 0.05937 | 10 | -10 | 1 | 100 | 1 | 10 | 0

## branch_data
F_BUS | T_BUS | BR_R | BR_X | BR_B | RATE_A | RATE_B | RATE_C | TAP | SHIFT | BR_STATUS | ANGMIN | ANGMAX | P_in | Q_in | P_out | Q_out
1 | 2 | 4.1093 | 1.5805 | 4.147e-09 | 0 | 0 | 0 | 0 | 0 | 1 | -90 | 90 | -0.041193 | -0.010324 | 0.041271 | 0.010353
1 | 3 | 0.38798 | 0.14922 | 3.9154e-10 | 0 | 0 | 0 | 0 | 0 | 1 | -90 | 90 | 0.008002 | 0.0020055 | -0.0080017 | -0.0020054
2 | 4 | 5.4163 | 2.0832 | 1.6398e-08 | 0 | 0 | 0 | 0 | 0 | 1 | -90 | 90 | -0.1372 | -0.034465 | 0.13833 | 0.0349
2 | 5 | 0.77653 | 0.29867 | 2.351e-09 | 0 | 0 | 0 | 0 | 0 | 1 | -90 | 90 | 0.095928 | 0.024111 | -0.095848 | -0.024081
4 | 37 | 2.8053 | 1.079 | 2.831e-09 | 0 | 0 | 0 | 0 | 0 | 1 | -90 | 90 | 0.052968 | 0.013286 | -0.052882 | -0.013253
4 | 30 | 6.6519 | 2.5584 | 2.0139e-08 | 0 | 0 | 0 | 0 | 0 | 1 | -90 | 90 | -0.1913 | -0.048186 | 0.19396 | 0.049208
5 | 10 | 4.1451 | 1.5943 | 1.2549e-08 | 0 | 0 | 0 | 0 | 0 | 1 | -90 | 90 | 0.095848 | 0.024081 | -0.095424 | -0.023919
30 | 33 | 6.403 | 2.4627 | 6.4617e-09 | 0 | 0 | 0 | 0 | 0 | 1 | -90 | 90 | 0.0010947 | 0.00027344 | -0.0010946 | -0.00027406
30 | 29 | 2.5902 | 0.99625 | 7.842e-09 | 0 | 0 | 0 | 0 | 0 | 1 | -90 | 90 | 0.039106 | 0.0098885 | -0.039064 | -0.009873
10 | 9 | 0.44271 | 0.17027 | 4.4677e-10 | 0 | 0 | 0 | 0 | 0 | 1 | -90 | 90 | 0.07585 | 0.019013 | -0.075822 | -0.019002
33 | 32 | 1.256 | 0.48309 | 1.2676e-09 | 0 | 0 | 0 | 0 | 0 | 1 | -90 | 90 | 0.0008399 | 0.00021021 | -0.00083989 | -0.00021034
29 | 28 | 13.5789 | 5.2227 | 4.1111e-08 | 0 | 0 | 0 | 0 | 0 | 1 | -90 | 90 | 0.03869 | 0.0097795 | -0.038474 | -0.0097002
9 | 11 | 0.54391 | 0.2092 | 5.489e-10 | 0 | 0 | 0 | 0 | 0 | 1 | -90 | 90 | 0.055502 | 0.01391 | -0.055483 | -0.013903
6 | 7 | 12.4473 | 4.7874 | 1.2561e-08 | 0 | 0 | 0 | 0 | 0 | 1 | -90 | 90 | -0.0003439 | -8.619e-05 | 0.00034392 | 8.5011e-05
7 | 11 | 16.2162 | 6.237 | 1.6365e-08 | 0 | 0 | 0 | 0 | 0 | 1 | -90 | 90 | -0.00034392 | -8.5011e-05 | 0.00034394 | 8.3475e-05
12 | 13 | 2.962 | 1.1392 | 2.9892e-09 | 0 | 0 | 0 | 0 | 0 | 1 | -90 | 90 | -0.001784 | -0.00044711 | 0.0017841 | 0.00044686
13 | 14 | 15.4871 | 5.9566 | 1.5629e-08 | 0 | 0 | 0 | 0 | 0 | 1 | -90 | 90 | -0.0017841 | -0.00044686 | 0.0017846 | 0.00044558
14 | 20 | 5.4652 | 2.102 | 5.5154e-09 | 0 | 0 | 0 | 0 | 0 | 1 | -90 | 90 | 0.0056735 | 0.0014213 | -0.0056715 | -0.0014211
14 | 16 | 2.3385 | 0.89942 | 2.3599e-09 | 0 | 0 | 0 | 0 | 0 | 1 | -90 | 90 | -0.0074581 | -0.0018669 | 0.0074596 | 0.0018672
27 | 28 | 1.4727 | 0.56641 | 4.4585e-09 | 0 | 0 | 0 | 0 | 0 | 1 | -90 | 90 | -0.037269 | -0.0093957 | 0.037291 | 0.0094038
27 | 34 | 9.5252 | 3.6635 | 2.8838e-08 | 0 | 0 | 0 | 0 | 0 | 1 | -90 | 90 | 0.036726 | 0.0092598 | -0.036588 | -0.0092092
34 | 15 | 11.6486 | 4.4802 | 3.5267e-08 | 0 | 0 | 0 | 0 | 0 | 1 | -90 | 90 | 0.035876 | 0.0090308 | -0.035712 | -0.0089715
20 | 21 | 0.64127 | 0.24664 | 6.4716e-10 | 0 | 0 | 0 | 0 | 0 | 1 | -90 | 90 | 0.0049896 | 0.0012502 | -0.0049894 | -0.0012502
16 | 17 | 2.2685 | 0.8725 | 2.2893e-09 | 0 | 0 | 0 | 0 | 0 | 1 | -90 | 90 | -0.010173 | -0.0025474 | 0.010176 | 0.0025482
15 | 17 | 10.1455 | 3.9021 | 3.0716e-08 | 0 | 0 | 0 | 0 | 0 | 1 | -90 | 90 | 0.035712 | 0.0089715 | -0.03557 | -0.0089198
17 | 18 | 16.5994 | 6.3844 | 5.0255e-08 | 0 | 0 | 0 | 0 | 0 | 1 | -90 | 90 | 0.025394 | 0.0063716 | -0.025276 | -0.0063309
21 | 22 | 3.059 | 1.1765 | 3.0871e-09 | 0 | 0 | 0 | 0 | 0 | 1 | -90 | 90 | 0.0020673 | 0.00051784 | -0.0020672 | -0.00051808
18 | 25 | 0.33315 | 0.12813 | 1.0086e-09 | 0 | 0 | 0 | 0 | 0 | 1 | -90 | 90 | 0.013987 | 0.0035057 | -0.013986 | -0.0035055
18 | 19 | 28.2258 | 10.8561 | 2.8485e-08 | 0 | 0 | 0 | 0 | 0 | 1 | -90 | 90 | 0.0016301 | 0.00040491 | -0.0016292 | -0.0004073
18 | 23 | 1.3117 | 0.5045 | 3.9712e-09 | 0 | 0 | 0 | 0 | 0 | 1 | -90 | 90 | 0.0096589 | 0.0024202 | -0.0096575 | -0.0024201
25 | 26 | 2.4604 | 0.94629 | 4.9659e-09 | 0 | 0 | 0 | 0 | 0 | 1 | -90 | 90 | 0.013986 | 0.0035055 | -0.013981 | -0.0035039
19 | 36 | 11.17 | 4.2961 | 1.1272e-08 | 0 | 0 | 0 | 0 | 0 | 1 | -90 | 90 | 0.0016292 | 0.0004073 | -0.0016289 | -0.00040824
23 | 24 | 3.7729 | 1.4511 | 7.615e-09 | 0 | 0 | 0 | 0 | 0 | 1 | -90 | 90 | 0.0085736 | 0.0021484 | -0.0085705 | -0.002148
32 | 31 | 1.5981 | 0.61465 | 1.6128e-09 | 0 | 0 | 0 | 0 | 0 | 1 | -90 | 90 | 0.00022401 | 5.5982e-05 | -0.00022401 | -5.6143e-05