## bus_data
BUS_I | BUS_TYPE | Pd | Qd | Gs | Bs | area | Vm | Va | baseKV | zone | Vmax | Vmin
1 | 1 | 0.0045974 | 0.0011522 | 0 | 0 | 1 | 0.99022 | -0.068545 | 0.4 | 1 | 1.1 | 0.9
2 | 1 | 0.0042263 | 0.0010592 | 0 | 0 | 1 | 0.99014 | -0.069158 | 0.4 | 1 | 1.1 | 0.9
3 | 1 | 0 | 0 | 0 | 0 | 1 | 0.9915 | -0.059563 | 0.4 | 1 | 1.1 | 0.9
4 | 1 | 0.004645 | 0.0011641 | 0 | 0 | 1 | 0.98963 | -0.072722 | 0.4 | 1 | 1.1 | 0.9
5 | 1 | 0 | 0 | 0 | 0 | 1 | 0.99455 | -0.038088 | 0.4 | 1 | 1.1 | 0.9
9 | 1 | 0 | 0 | 0 | 0 | 1 | 0.99045 | -0.066979 | 0.4 | 1 | 1.1 | 0.9
10 | 1 | 0.003718 | 0.00093181 | 0 | 0 | 1 | 0.98926 | -0.075375 | 0.4 | 1 | 1.1 | 0.9
7 | 1 | 0 | 0 | 0 | 0 | 1 | 0.99686 | -0.021905 | 0.4 | 1 | 1.1 | 0.9
17 | 1 | 0.0051058 | 0.0012796 | 0 | 0 | 1 | 0.99449 | -0.038494 | 0.4 | 1 | 1.1 | 0.9
6 | 3 | 0 | 0 | 0 | 0 | 1 | 1 | 0 | 0.4 | 1 | 1.1 | 0.9
16 | 1 | 0.018687 | 0.0046833 | 0 | 0 | 1 | 0.99803 | -0.013737 | 0.4 | 1 | 1.1 | 0.9
14 | 1 | 0.035679 | 0.0089421 | 0 | 0 | 1 | 0.9979 | -0.014713 | 0.4 | 1 | 1.1 | 0.9
8 | 1 | 0 | 0 | 0 | 0 | 1 | 0.99658 | -0.023854 | 0.4 | 1 | 1.1 | 0.9
18 | 1 | 0.0050154 | 0.001257 | 0 | 0 | 1 | 0.99638 | -0.025254 | 0.4 | 1 | 1.1 | 0.9
13 | 1 | 0.011101 | 0.0027821 | 0 | 0 | 1 | 0.99005 | -0.069766 | 0.4 | 1 | 1.1 | 0.9
11 | 1 | 0.0014379 | 0.00036037 | 0 | 0 | 1 | 0.98921 | -0.075691 | 0.4 | 1 | 1.1 | 0.9
15 | 1 | 0.060986 | 0.015284 | 0 | 0 | 1 | 0.99758 | -0.016957 | 0.4 | 1 | 1.1 | 0.9
19 | 1 | 0.0098254 | 0.0024625 | 0 | 0 | 1 | 0.99599 | -0.027991 | 0.4 | 1 | 1.1 | 0.9
12 | 1 | 0.0036894 | 0.00092465 | 0 | 0 | 1 | 0.98918 | -0.075954 | 0.4 | 1 | 1.1 | 0.9

## generator_data
GEN_BUS | PG | QG | QMAX | QMIN | VG | MBASE | GEN_STATUS | PMAX | PMIN
6 | 0.16938 | 0.042535 | 10 | -10 | 1 | 100 | 1 | 10 | 0

## branch_data
F_BUS | T_BUS | BR_R | BR_X | BR_B | RATE_A | RATE_B | RATE_C | TAP | SHIFT | BR_STATUS | ANGMIN | ANGMAX | P_in | Q_in | P_out | Q_out
1 | 2 | 0.44188 | 0.16995 | 4.4594e-10 | 0 | 0 | 0 | 0 | 0 | 1 | -90 | 90 | 0.017728 | 0.0044438 | -0.017727 | -0.0044432
1 | 3 | 5.1457 | 1.9791 | 5.1929e-09 | 0 | 0 | 0 | 0 | 0 | 1 | -90 | 90 | -0.022326 | -0.005596 | 0.022353 | 0.0056062
2 | 4 | 3.3712 | 1.2966 | 3.4022e-09 | 0 | 0 | 0 | 0 | 0 | 1 | -90 | 90 | 0.0135 | 0.003384 | -0.013494 | -0.0033818
3 | 5 | 8.2493 | 3.1728 | 8.325e-09 | 0 | 0 | 0 | 0 | 0 | 1 | -90 | 90 | -0.03347 | -0.0083931 | 0.03357 | 0.0084307
3 | 9 | 8.5422 | 3.2855 | 8.6206e-09 | 0 | 0 | 0 | 0 | 0 | 1 | -90 | 90 | 0.011116 | 0.0027869 | -0.011105 | -0.0027834
4 | 10 | 3.8231 | 1.4704 | 3.8582e-09 | 0 | 0 | 0 | 0 | 0 | 1 | -90 | 90 | 0.0088488 | 0.0022177 | -0.0088456 | -0.0022168
5 | 7 | 5.4216 | 2.0852 | 5.4713e-09 | 0 | 0 | 0 | 0 | 0 | 1 | -90 | 90 | -0.038676 | -0.0097103 | 0.038763 | 0.0097433
5 | 17 | 1.0232 | 0.39353 | 1.0326e-09 | 0 | 0 | 0 | 0 | 0 | 1 | -90 | 90 | 0.0051061 | 0.0012796 | -0.0051058 | -0.0012796
9 | 13 | 3.2066 | 1.2333 | 3.236e-09 | 0 | 0 | 0 | 0 | 0 | 1 | -90 | 90 | 0.011105 | 0.0027834 | -0.011101 | -0.0027821
10 | 11 | 0.78453 | 0.30174 | 7.9173e-10 | 0 | 0 | 0 | 0 | 0 | 1 | -90 | 90 | 0.0051276 | 0.001285 | -0.0051274 | -0.001285
7 | 8 | 1.6994 | 0.65363 | 1.715e-09 | 0 | 0 | 0 | 0 | 0 | 1 | -90 | 90 | 0.014851 | 0.0037229 | -0.014847 | -0.0037215
7 | 16 | 1.9821 | 0.76236 | 2.0003e-09 | 0 | 0 | 0 | 0 | 0 | 1 | -90 | 90 | -0.053614 | -0.013466 | 0.053675 | 0.013489
6 | 16 | 2.4774 | 0.95285 | 2.5002e-09 | 0 | 0 | 0 | 0 | 0 | 1 | -90 | 90 | 0.0725 | 0.018226 | -0.072362 | -0.018173
6 | 14 | 1.9784 | 0.76094 | 1.9966e-09 | 0 | 0 | 0 | 0 | 0 | 1 | -90 | 90 | 0.096881 | 0.024309 | -0.096684 | -0.024234
14 | 15 | 0.47693 | 0.18343 | 4.8131e-10 | 0 | 0 | 0 | 0 | 0 | 1 | -90 | 90 | 0.061005 | 0.015292 | -0.060986 | -0.015284
8 | 18 | 1.2202 | 0.46932 | 1.2314e-09 | 0 | 0 | 0 | 0 | 0 | 1 | -90 | 90 | 0.014847 | 0.0037215 | -0.014845 | -0.0037205
18 | 19 | 3.5994 | 1.3844 | 3.6324e-09 | 0 | 0 | 0 | 0 | 0 | 1 | -90 | 90 | 0.0098291 | 0.0024636 | -0.0098254 | -0.0024625
11 | 12 | 0.91019 | 0.35007 | 9.1854e-10 | 0 | 0 | 0 | 0 | 0 | 1 | -90 | 90 | 0.0036895 | 0.00092461 | -0.0036894 | -0.00092465