## bus_data
BUS_I | BUS_TYPE | Pd | Qd | Gs | Bs | area | Vm | Va | baseKV | zone | Vmax | Vmin
1 | 1 | 0.024831 | 0.0062233 | 0 | 0 | 1 | 0.98959 | -0.072948 | 0.4 | 1 | 1.1 | 0.9
2 | 1 | 0.019919 | 0.0049921 | 0 | 0 | 1 | 0.99031 | -0.06787 | 0.4 | 1 | 1.1 | 0.9
4 | 1 | 0.0062761 | 0.0015729 | 0 | 0 | 1 | 0.99085 | -0.064036 | 0.4 | 1 | 1.1 | 0.9
8 | 1 | 0 | 0 | 0 | 0 | 1 | 0.99384 | -0.042995 | 0.4 | 1 | 1.1 | 0.9
5 | 1 | 0 | 0 | 0 | 0 | 1 | 0.99694 | -0.021383 | 0.4 | 1 | 1.1 | 0.9
7 | 1 | 0 | 0 | 0 | 0 | 1 | 0.99882 | -0.0082429 | 0.4 | 1 | 1.1 | 0.9
11 | 1 | 0.038315 | 0.0096025 | 0 | 0 | 1 | 0.99679 | -0.022433 | 0.4 | 1 | 1.1 | 0.9
10 | 3 | 0.041616 | 0.01043 | 0 | 0 | 1 | 1 | 0 | 0.4 | 1 | 1.1 | 0.9
9 | 1 | 0.054769 | 0.013726 | 0 | 0 | 1 | 0.99882 | -0.0082723 | 0.4 | 1 | 1.1 | 0.9

## generator_data
GEN_BUS | PG | QG | QMAX | QMIN | VG | MBASE | GEN_STATUS | PMAX | PMIN
10 | 0.18641 | 0.046806 | 10 | -10 | 1 | 100 | 1 | 10 | 0

## branch_data
F_BUS | T_BUS | BR_R | BR_X | BR_B | RATE_A | RATE_B | RATE_C | TAP | SHIFT | BR_STATUS | ANGMIN | ANGMAX | P_in | Q_in | P_out | Q_out
1 | 2 | 2.6102 | 1.0039 | 2.6341e-09 | 0 | 0 | 0 | 0 | 0 | 1 | -90 | 90 | -0.024831 | -0.0062233 | 0.024849 | 0.0062297
2 | 4 | 1.0952 | 0.42122 | 1.1052e-09 | 0 | 0 | 0 | 0 | 0 | 1 | -90 | 90 | -0.044767 | -0.011222 | 0.044791 | 0.011231
4 | 8 | 5.2887 | 2.0341 | 5.3372e-09 | 0 | 0 | 0 | 0 | 0 | 1 | -90 | 90 | -0.051067 | -0.012804 | 0.051216 | 0.012861
8 | 7 | 8.8046 | 3.3864 | 8.8854e-09 | 0 | 0 | 0 | 0 | 0 | 1 | -90 | 90 | -0.051216 | -0.012861 | 0.051465 | 0.012955
5 | 7 | 4.448 | 1.7108 | 4.4888e-09 | 0 | 0 | 0 | 0 | 0 | 1 | -90 | 90 | -0.03832 | -0.0096047 | 0.03839 | 0.0096311
5 | 11 | 0.35484 | 0.13648 | 3.581e-10 | 0 | 0 | 0 | 0 | 0 | 1 | -90 | 90 | 0.03832 | 0.0096047 | -0.038315 | -0.0096025
7 | 10 | 1.2001 | 0.4616 | 1.2112e-09 | 0 | 0 | 0 | 0 | 0 | 1 | -90 | 90 | -0.089855 | -0.022586 | 0.089958 | 0.022626
10 | 9 | 1.965 | 0.75578 | 1.9831e-09 | 0 | 0 | 0 | 0 | 0 | 1 | -90 | 90 | 0.054832 | 0.01375 | -0.054769 | -0.013726