## bus_data
BUS_I | BUS_TYPE | Pd | Qd | Gs | Bs | area | Vm | Va | baseKV | zone | Vmax | Vmin
120 | 1 | 0.00021842 | 5.474e-05 | 0 | 0 | 1 | 0.98959 | -0.072668 | 0.4 | 1 | 1.1 | 0.9
121 | 1 | 0.00035911 | 9.0002e-05 | 0 | 0 | 1 | 0.98934 | -0.074464 | 0.4 | 1 | 1.1 | 0.9
122 | 1 | 0 | 0 | 0 | 0 | 1 | 0.98977 | -0.071385 | 0.4 | 1 | 1.1 | 0.9
123 | 1 | 0 | 0 | 0 | 0 | 1 | 0.98914 | -0.075836 | 0.4 | 1 | 1.1 | 0.9
124 | 1 | 0.00015973 | 4.0032e-05 | 0 | 0 | 1 | 0.98977 | -0.071445 | 0.4 | 1 | 1.1 | 0.9
125 | 1 | 0.00053315 | 0.00013362 | 0 | 0 | 1 | 0.98998 | -0.069921 | 0.4 | 1 | 1.1 | 0.9
126 | 1 | 0.00018395 | 4.6102e-05 | 0 | 0 | 1 | 0.98867 | -0.079146 | 0.4 | 1 | 1.1 | 0.9
127 | 1 | 0.00020248 | 5.0748e-05 | 0 | 0 | 1 | 0.98914 | -0.075858 | 0.4 | 1 | 1.1 | 0.9
128 | 1 | 0.00022182 | 5.5594e-05 | 0 | 0 | 1 | 0.98976 | -0.071502 | 0.4 | 1 | 1.1 | 0.9
129 | 1 | 0.00029043 | 7.2788e-05 | 0 | 0 | 1 | 0.99073 | -0.064698 | 0.4 | 1 | 1.1 | 0.9
163 | 1 | 0 | 0 | 0 | 0 | 1 | 0.98796 | -0.084107 | 0.4 | 1 | 1.1 | 0.9
224 | 1 | 0.00027805 | 6.9687e-05 | 0 | 0 | 1 | 0.98976 | -0.071514 | 0.4 | 1 | 1.1 | 0.9
238 | 1 | 0.00060538 | 0.00015172 | 0 | 0 | 1 | 0.99137 | -0.06018 | 0.4 | 1 | 1.1 | 0.9
130 | 1 | 0.002911 | 0.00072955 | 0 | 0 | 1 | 0.97214 | -0.19681 | 0.4 | 1 | 1.1 | 0.9
131 | 1 | 0.0068524 | 0.0017174 | 0 | 0 | 1 | 0.97238 | -0.19508 | 0.4 | 1 | 1.1 | 0.9
132 | 1 | 0 | 0 | 0 | 0 | 1 | 0.97189 | -0.19867 | 0.4 | 1 | 1.1 | 0.9
191 | 1 | 0 | 0 | 0 | 0 | 1 | 0.98535 | -0.10246 | 0.4 | 1 | 1.1 | 0.9
133 | 1 | 0 | 0 | 0 | 0 | 1 | 0.97161 | -0.2007 | 0.4 | 1 | 1.1 | 0.9
134 | 1 | 0 | 0 | 0 | 0 | 1 | 0.97097 | -0.20534 | 0.4 | 1 | 1.1 | 0.9
281 | 1 | 0.0025243 | 0.00063266 | 0 | 0 | 1 | 0.97001 | -0.21223 | 0.4 | 1 | 1.1 | 0.9
135 | 1 | 0.00036246 | 9.0841e-05 | 0 | 0 | 1 | 0.99562 | -0.030534 | 0.4 | 1 | 1.1 | 0.9
136 | 1 | 0 | 0 | 0 | 0 | 1 | 0.99563 | -0.030444 | 0.4 | 1 | 1.1 | 0.9
137 | 1 | 0.0007409 | 0.00018569 | 0 | 0 | 1 | 0.99567 | -0.030174 | 0.4 | 1 | 1.1 | 0.9
138 | 1 | 0 | 0 | 0 | 0 | 1 | 0.99567 | -0.030169 | 0.4 | 1 | 1.1 | 0.9
251 | 1 | 0.00044907 | 0.00011255 | 0 | 0 | 1 | 0.99566 | -0.030226 | 0.4 | 1 | 1.1 | 0.9
243 | 1 | 0.00036489 | 9.1449e-05 | 0 | 0 | 1 | 0.99577 | -0.029426 | 0.4 | 1 | 1.1 | 0.9
139 | 1 | 0.00041865 | 0.00010492 | 0 | 0 | 1 | 0.99172 | -0.058611 | 0.4 | 1 | 1.1 | 0.9
140 | 1 | 0 | 0 | 0 | 0 | 1 | 0.99182 | -0.057939 | 0.4 | 1 | 1.1 | 0.9
365 | 1 | 0.00049175 | 0.00012324 | 0 | 0 | 1 | 0.9918 | -0.058042 | 0.4 | 1 | 1.1 | 0.9
389 | 1 | 0.00043192 | 0.00010825 | 0 | 0 | 1 | 0.99271 | -0.051249 | 0.4 | 1 | 1.1 | 0.9
141 | 1 | 0.0004612 | 0.00011559 | 0 | 0 | 1 | 0.99088 | -0.063912 | 0.4 | 1 | 1.1 | 0.9
142 | 1 | 0.00042761 | 0.00010717 | 0 | 0 | 1 | 0.99123 | -0.061418 | 0.4 | 1 | 1.1 | 0.9
143 | 1 | 0.000367 | 9.1979e-05 | 0 | 0 | 1 | 0.99041 | -0.067212 | 0.4 | 1 | 1.1 | 0.9
144 | 1 | 0.00036242 | 9.083e-05 | 0 | 0 | 1 | 0.99161 | -0.058731 | 0.4 | 1 | 1.1 | 0.9
145 | 1 | 0 | 0 | 0 | 0 | 1 | 0.99005 | -0.069787 | 0.4 | 1 | 1.1 | 0.9
146 | 1 | 0.00109 | 0.00027318 | 0 | 0 | 1 | 0.99232 | -0.053662 | 0.4 | 1 | 1.1 | 0.9
147 | 1 | 0.00017886 | 4.4826e-05 | 0 | 0 | 1 | 0.99004 | -0.069844 | 0.4 | 1 | 1.1 | 0.9
148 | 1 | 0.00032887 | 8.2423e-05 | 0 | 0 | 1 | 0.9898 | -0.071603 | 0.4 | 1 | 1.1 | 0.9
225 | 1 | 0.00035914 | 9.0008e-05 | 0 | 0 | 1 | 0.99257 | -0.051931 | 0.4 | 1 | 1.1 | 0.9
162 | 1 | 0.00013796 | 3.4577e-05 | 0 | 0 | 1 | 0.99004 | -0.06986 | 0.4 | 1 | 1.1 | 0.9
228 | 1 | 0 | 0 | 0 | 0 | 1 | 0.98892 | -0.077853 | 0.4 | 1 | 1.1 | 0.9
149 | 1 | 0.00070599 | 0.00017694 | 0 | 0 | 1 | 0.97873 | -0.14955 | 0.4 | 1 | 1.1 | 0.9
150 | 1 | 0.0012214 | 0.00030612 | 0 | 0 | 1 | 0.97835 | -0.15224 | 0.4 | 1 | 1.1 | 0.9
151 | 1 | 0.0013014 | 0.00032617 | 0 | 0 | 1 | 0.97988 | -0.14134 | 0.4 | 1 | 1.1 | 0.9
152 | 1 | 0.0013143 | 0.0003294 | 0 | 0 | 1 | 0.97741 | -0.15901 | 0.4 | 1 | 1.1 | 0.9
153 | 1 | 0.00011659 | 2.922e-05 | 0 | 0 | 1 | 0.97998 | -0.14064 | 0.4 | 1 | 1.1 | 0.9
154 | 1 | 0.0013908 | 0.00034857 | 0 | 0 | 1 | 0.97662 | -0.16467 | 0.4 | 1 | 1.1 | 0.9
155 | 1 | 0.00071886 | 0.00018016 | 0 | 0 | 1 | 0.98072 | -0.13536 | 0.4 | 1 | 1.1 | 0.9
177 | 1 | 0 | 0 | 0 | 0 | 1 | 0.97484 | -0.17744 | 0.4 | 1 | 1.1 | 0.9
168 | 1 | 0.0004938 | 0.00012376 | 0 | 0 | 1 | 0.98389 | -0.11288 | 0.4 | 1 | 1.1 | 0.9
156 | 1 | 0.00030231 | 7.5765e-05 | 0 | 0 | 1 | 0.99627 | -0.02595 | 0.4 | 1 | 1.1 | 0.9
157 | 1 | 0.00053734 | 0.00013467 | 0 | 0 | 1 | 0.99632 | -0.025599 | 0.4 | 1 | 1.1 | 0.9
158 | 1 | 0.00031137 | 7.8036e-05 | 0 | 0 | 1 | 0.99627 | -0.025957 | 0.4 | 1 | 1.1 | 0.9
159 | 1 | 0 | 0 | 0 | 0 | 1 | 0.99634 | -0.025455 | 0.4 | 1 | 1.1 | 0.9
160 | 1 | 0.00031574 | 7.9132e-05 | 0 | 0 | 1 | 0.99712 | -0.020036 | 0.4 | 1 | 1.1 | 0.9
161 | 1 | 0.0015064 | 0.00037753 | 0 | 0 | 1 | 0.99598 | -0.027996 | 0.4 | 1 | 1.1 | 0.9
209 | 1 | 0 | 0 | 0 | 0 | 1 | 0.99745 | -0.017695 | 0.4 | 1 | 1.1 | 0.9
206 | 1 | 0.0013288 | 0.00033302 | 0 | 0 | 1 | 0.99459 | -0.037651 | 0.4 | 1 | 1.1 | 0.9
195 | 1 | 0.00047528 | 0.00011912 | 0 | 0 | 1 | 0.98795 | -0.084224 | 0.4 | 1 | 1.1 | 0.9
170 | 1 | 0 | 0 | 0 | 0 | 1 | 0.98715 | -0.08982 | 0.4 | 1 | 1.1 | 0.9
164 | 1 | 0.0006154 | 0.00015423 | 0 | 0 | 1 | 0.98511 | -0.10426 | 0.4 | 1 | 1.1 | 0.9
165 | 1 | 0.0013778 | 0.0003453 | 0 | 0 | 1 | 0.98616 | -0.096842 | 0.4 | 1 | 1.1 | 0.9
166 | 1 | 0 | 0 | 0 | 0 | 1 | 0.98501 | -0.10492 | 0.4 | 1 | 1.1 | 0.9
167 | 1 | 0.0007842 | 0.00019654 | 0 | 0 | 1 | 0.98618 | -0.096704 | 0.4 | 1 | 1.1 | 0.9
169 | 1 | 0.00032685 | 8.1915e-05 | 0 | 0 | 1 | 0.98467 | -0.10747 | 0.4 | 1 | 1.1 | 0.9
171 | 1 | 0.00017546 | 4.3975e-05 | 0 | 0 | 1 | 0.98442 | -0.10934 | 0.4 | 1 | 1.1 | 0.9
194 | 1 | 0.00070494 | 0.00017668 | 0 | 0 | 1 | 0.98713 | -0.089977 | 0.4 | 1 | 1.1 | 0.9
371 | 1 | 0.00017719 | 4.4408e-05 | 0 | 0 | 1 | 0.98439 | -0.10959 | 0.4 | 1 | 1.1 | 0.9
383 | 1 | 0 | 0 | 0 | 0 | 1 | 0.98435 | -0.10993 | 0.4 | 1 | 1.1 | 0.9
172 | 1 | 0.0021336 | 0.00053473 | 0 | 0 | 1 | 0.97379 | -0.18503 | 0.4 | 1 | 1.1 | 0.9
173 | 1 | 0.00096476 | 0.00024179 | 0 | 0 | 1 | 0.97366 | -0.18592 | 0.4 | 1 | 1.1 | 0.9
174 | 1 | 0 | 0 | 0 | 0 | 1 | 0.97394 | -0.1839 | 0.4 | 1 | 1.1 | 0.9
175 | 1 | 0.0020718 | 0.00051925 | 0 | 0 | 1 | 0.97357 | -0.18658 | 0.4 | 1 | 1.1 | 0.9
176 | 1 | 0 | 0 | 0 | 0 | 1 | 0.97386 | -0.18452 | 0.4 | 1 | 1.1 | 0.9
178 | 1 | 0.0010429 | 0.00026138 | 0 | 0 | 1 | 0.97314 | -0.18965 | 0.4 | 1 | 1.1 | 0.9
179 | 1 | 0.00079586 | 0.00019946 | 0 | 0 | 1 | 0.97372 | -0.1855 | 0.4 | 1 | 1.1 | 0.9
180 | 1 | 0.0012301 | 0.0003083 | 0 | 0 | 1 | 0.97478 | -0.17786 | 0.4 | 1 | 1.1 | 0.9
198 | 1 | 0.0014111 | 0.00035365 | 0 | 0 | 1 | 0.97241 | -0.19493 | 0.4 | 1 | 1.1 | 0.9
201 | 1 | 0 | 0 | 0 | 0 | 1 | 0.97324 | -0.18902 | 0.4 | 1 | 1.1 | 0.9
261 | 1 | 0.0016441 | 0.00041204 | 0 | 0 | 1 | 0.97456 | -0.17946 | 0.4 | 1 | 1.1 | 0.9
181 | 1 | 0.0011398 | 0.00028566 | 0 | 0 | 1 | 0.97112 | -0.20429 | 0.4 | 1 | 1.1 | 0.9
182 | 1 | 0.00069398 | 0.00017393 | 0 | 0 | 1 | 0.97113 | -0.20423 | 0.4 | 1 | 1.1 | 0.9
183 | 1 | 0 | 0 | 0 | 0 | 1 | 0.97109 | -0.20448 | 0.4 | 1 | 1.1 | 0.9
184 | 1 | 0 | 0 | 0 | 0 | 1 | 0.97126 | -0.20328 | 0.4 | 1 | 1.1 | 0.9
185 | 1 | 0.0005715 | 0.00014323 | 0 | 0 | 1 | 0.97108 | -0.20455 | 0.4 | 1 | 1.1 | 0.9
187 | 1 | 0.0018255 | 0.00045752 | 0 | 0 | 1 | 0.97106 | -0.20467 | 0.4 | 1 | 1.1 | 0.9
188 | 1 | 0.00124 | 0.00031078 | 0 | 0 | 1 | 0.97143 | -0.20205 | 0.4 | 1 | 1.1 | 0.9
186 | 1 | 0.00040204 | 0.00010076 | 0 | 0 | 1 | 0.97108 | -0.20458 | 0.4 | 1 | 1.1 | 0.9
196 | 1 | 0.0018942 | 0.00047473 | 0 | 0 | 1 | 0.9718 | -0.19934 | 0.4 | 1 | 1.1 | 0.9
189 | 1 | 0.00014503 | 3.6348e-05 | 0 | 0 | 1 | 0.98771 | -0.085843 | 0.4 | 1 | 1.1 | 0.9
190 | 1 | 0.00030723 | 7.6999e-05 | 0 | 0 | 1 | 0.98861 | -0.079566 | 0.4 | 1 | 1.1 | 0.9
192 | 1 | 0.00019569 | 4.9045e-05 | 0 | 0 | 1 | 0.98888 | -0.077642 | 0.4 | 1 | 1.1 | 0.9
193 | 1 | 0 | 0 | 0 | 0 | 1 | 0.98951 | -0.073234 | 0.4 | 1 | 1.1 | 0.9
216 | 1 | 0.00035239 | 8.8318e-05 | 0 | 0 | 1 | 0.98944 | -0.073711 | 0.4 | 1 | 1.1 | 0.9
212 | 1 | 0 | 0 | 0 | 0 | 1 | 0.98976 | -0.071429 | 0.4 | 1 | 1.1 | 0.9
197 | 1 | 0 | 0 | 0 | 0 | 1 | 0.97217 | -0.1967 | 0.4 | 1 | 1.1 | 0.9
200 | 1 | 0 | 0 | 0 | 0 | 1 | 0.97208 | -0.19736 | 0.4 | 1 | 1.1 | 0.9
199 | 1 | 0 | 0 | 0 | 0 | 1 | 0.98848 | -0.080983 | 0.4 | 1 | 1.1 | 0.9
267 | 1 | 0.00055564 | 0.00013926 | 0 | 0 | 1 | 0.98843 | -0.081308 | 0.4 | 1 | 1.1 | 0.9
232 | 1 | 0.0005934 | 0.00014872 | 0 | 0 | 1 | 0.98852 | -0.080716 | 0.4 | 1 | 1.1 | 0.9
253 | 1 | 0.00071949 | 0.00018032 | 0 | 0 | 1 | 0.97207 | -0.19743 | 0.4 | 1 | 1.1 | 0.9
252 | 1 | 0.00092573 | 0.00023201 | 0 | 0 | 1 | 0.97199 | -0.19797 | 0.4 | 1 | 1.1 | 0.9
202 | 1 | 0.0020966 | 0.00052545 | 0 | 0 | 1 | 0.97317 | -0.18947 | 0.4 | 1 | 1.1 | 0.9
203 | 1 | 0 | 0 | 0 | 0 | 1 | 0.973 | -0.19075 | 0.4 | 1 | 1.1 | 0.9
204 | 1 | 0.00096588 | 0.00024207 | 0 | 0 | 1 | 0.97293 | -0.19122 | 0.4 | 1 | 1.1 | 0.9
205 | 1 | 0.00020541 | 5.1481e-05 | 0 | 0 | 1 | 0.97283 | -0.19196 | 0.4 | 1 | 1.1 | 0.9
277 | 1 | 0 | 0 | 0 | 0 | 1 | 0.97279 | -0.1923 | 0.4 | 1 | 1.1 | 0.9
207 | 1 | 0.00065318 | 0.0001637 | 0 | 0 | 1 | 0.99423 | -0.040225 | 0.4 | 1 | 1.1 | 0.9
208 | 1 | 0 | 0 | 0 | 0 | 1 | 0.9938 | -0.043231 | 0.4 | 1 | 1.1 | 0.9
227 | 1 | 0.001207 | 0.0003025 | 0 | 0 | 1 | 0.99301 | -0.048778 | 0.4 | 1 | 1.1 | 0.9
264 | 1 | 0 | 0 | 0 | 0 | 1 | 0.9936 | -0.044586 | 0.4 | 1 | 1.1 | 0.9
221 | 1 | 0.0011658 | 0.00029218 | 0 | 0 | 1 | 0.99732 | -0.018648 | 0.4 | 1 | 1.1 | 0.9
219 | 1 | 0 | 0 | 0 | 0 | 1 | 0.99843 | -0.010922 | 0.4 | 1 | 1.1 | 0.9
210 | 1 | 0.00013466 | 3.3749e-05 | 0 | 0 | 1 | 0.99194 | -0.056194 | 0.4 | 1 | 1.1 | 0.9
211 | 1 | 0.00023056 | 5.7784e-05 | 0 | 0 | 1 | 0.99291 | -0.049361 | 0.4 | 1 | 1.1 | 0.9
213 | 1 | 0.00022956 | 5.7534e-05 | 0 | 0 | 1 | 0.99484 | -0.035934 | 0.4 | 1 | 1.1 | 0.9
214 | 1 | 0.00033003 | 8.2713e-05 | 0 | 0 | 1 | 0.98969 | -0.071981 | 0.4 | 1 | 1.1 | 0.9
215 | 1 | 0 | 0 | 0 | 0 | 1 | 0.99595 | -0.028198 | 0.4 | 1 | 1.1 | 0.9
240 | 1 | 0 | 0 | 0 | 0 | 1 | 0.99582 | -0.029089 | 0.4 | 1 | 1.1 | 0.9
241 | 1 | 0.00031204 | 7.8204e-05 | 0 | 0 | 1 | 0.99591 | -0.028435 | 0.4 | 1 | 1.1 | 0.9
237 | 1 | 0.00023844 | 5.976e-05 | 0 | 0 | 1 | 0.99638 | -0.025192 | 0.4 | 1 | 1.1 | 0.9
222 | 1 | 0.00028421 | 7.123e-05 | 0 | 0 | 1 | 0.98943 | -0.073748 | 0.4 | 1 | 1.1 | 0.9
217 | 1 | 0.0006359 | 0.00015937 | 0 | 0 | 1 | 0.99981 | -0.0013481 | 0.4 | 1 | 1.1 | 0.9
218 | 3 | 0.00064358 | 0.0001613 | 0 | 0 | 1 | 1 | 0 | 0.4 | 1 | 1.1 | 0.9
220 | 1 | 0.00020786 | 5.2095e-05 | 0 | 0 | 1 | 0.99842 | -0.010949 | 0.4 | 1 | 1.1 | 0.9
223 | 1 | 0 | 0 | 0 | 0 | 1 | 0.99716 | -0.019717 | 0.4 | 1 | 1.1 | 0.9
234 | 1 | 0.00033134 | 8.3042e-05 | 0 | 0 | 1 | 0.99714 | -0.019855 | 0.4 | 1 | 1.1 | 0.9
235 | 1 | 0 | 0 | 0 | 0 | 1 | 0.99695 | -0.021203 | 0.4 | 1 | 1.1 | 0.9
226 | 1 | 0.00026162 | 6.5568e-05 | 0 | 0 | 1 | 0.99281 | -0.05024 | 0.4 | 1 | 1.1 | 0.9
229 | 1 | 0 | 0 | 0 | 0 | 1 | 0.9886 | -0.080133 | 0.4 | 1 | 1.1 | 0.9
230 | 1 | 0.00034444 | 8.6324e-05 | 0 | 0 | 1 | 0.98861 | -0.080073 | 0.4 | 1 | 1.1 | 0.9
231 | 1 | 0.0017525 | 0.00043921 | 0 | 0 | 1 | 0.98844 | -0.081252 | 0.4 | 1 | 1.1 | 0.9
233 | 1 | 0 | 0 | 0 | 0 | 1 | 0.9883 | -0.082326 | 0.4 | 1 | 1.1 | 0.9
269 | 1 | 0.0017995 | 0.000451 | 0 | 0 | 1 | 0.98837 | -0.081732 | 0.4 | 1 | 1.1 | 0.9
254 | 1 | 0 | 0 | 0 | 0 | 1 | 0.98792 | -0.084986 | 0.4 | 1 | 1.1 | 0.9
236 | 1 | 0.00027205 | 6.8182e-05 | 0 | 0 | 1 | 0.99713 | -0.019971 | 0.4 | 1 | 1.1 | 0.9
239 | 1 | 0.00082185 | 0.00020598 | 0 | 0 | 1 | 0.99176 | -0.057502 | 0.4 | 1 | 1.1 | 0.9
245 | 1 | 0.00063239 | 0.00015849 | 0 | 0 | 1 | 0.99181 | -0.057133 | 0.4 | 1 | 1.1 | 0.9
242 | 1 | 0.00033054 | 8.2841e-05 | 0 | 0 | 1 | 0.99581 | -0.029191 | 0.4 | 1 | 1.1 | 0.9
244 | 1 | 0.00038697 | 9.6985e-05 | 0 | 0 | 1 | 0.99589 | -0.028587 | 0.4 | 1 | 1.1 | 0.9
248 | 1 | 0.00045781 | 0.00011474 | 0 | 0 | 1 | 0.99581 | -0.02915 | 0.4 | 1 | 1.1 | 0.9
246 | 1 | 0.00032078 | 8.0394e-05 | 0 | 0 | 1 | 0.99263 | -0.051407 | 0.4 | 1 | 1.1 | 0.9
247 | 1 | 0.00049874 | 0.00012499 | 0 | 0 | 1 | 0.99283 | -0.049986 | 0.4 | 1 | 1.1 | 0.9
263 | 1 | 0.00028769 | 7.2101e-05 | 0 | 0 | 1 | 0.99294 | -0.04919 | 0.4 | 1 | 1.1 | 0.9
249 | 1 | 0.00044962 | 0.00011268 | 0 | 0 | 1 | 0.99581 | -0.029179 | 0.4 | 1 | 1.1 | 0.9
256 | 1 | 0.00038943 | 9.76e-05 | 0 | 0 | 1 | 0.98781 | -0.085777 | 0.4 | 1 | 1.1 | 0.9
370 | 1 | 0.00094171 | 0.00023601 | 0 | 0 | 1 | 0.98705 | -0.091273 | 0.4 | 1 | 1.1 | 0.9
257 | 1 | 0.00038313 | 9.6022e-05 | 0 | 0 | 1 | 0.97445 | -0.18025 | 0.4 | 1 | 1.1 | 0.9
258 | 1 | 0.0002479 | 6.2131e-05 | 0 | 0 | 1 | 0.97448 | -0.18004 | 0.4 | 1 | 1.1 | 0.9
259 | 1 | 0.00078312 | 0.00019627 | 0 | 0 | 1 | 0.97444 | -0.18034 | 0.4 | 1 | 1.1 | 0.9
260 | 1 | 0.0009694 | 0.00024295 | 0 | 0 | 1 | 0.97453 | -0.17969 | 0.4 | 1 | 1.1 | 0.9
262 | 1 | 0.0010922 | 0.00027373 | 0 | 0 | 1 | 0.99343 | -0.045788 | 0.4 | 1 | 1.1 | 0.9
265 | 1 | 0.0004045 | 0.00010138 | 0 | 0 | 1 | 0.99349 | -0.045413 | 0.4 | 1 | 1.1 | 0.9
266 | 1 | 0.0005308 | 0.00013303 | 0 | 0 | 1 | 0.993 | -0.049117 | 0.4 | 1 | 1.1 | 0.9
388 | 1 | 0 | 0 | 0 | 0 | 1 | 0.99286 | -0.050131 | 0.4 | 1 | 1.1 | 0.9
268 | 1 | 0.00058678 | 0.00014706 | 0 | 0 | 1 | 0.98843 | -0.081338 | 0.4 | 1 | 1.1 | 0.9
278 | 1 | 0.00033514 | 8.3994e-05 | 0 | 0 | 1 | 0.98837 | -0.081743 | 0.4 | 1 | 1.1 | 0.9
270 | 1 | 0.00029824 | 7.4747e-05 | 0 | 0 | 1 | 0.97259 | -0.19373 | 0.4 | 1 | 1.1 | 0.9
272 | 1 | 0 | 0 | 0 | 0 | 1 | 0.9726 | -0.19368 | 0.4 | 1 | 1.1 | 0.9
271 | 1 | 0 | 0 | 0 | 0 | 1 | 0.97258 | -0.19384 | 0.4 | 1 | 1.1 | 0.9
273 | 1 | 0.00039457 | 9.8888e-05 | 0 | 0 | 1 | 0.97258 | -0.19382 | 0.4 | 1 | 1.1 | 0.9
274 | 1 | 0.0003337 | 8.3633e-05 | 0 | 0 | 1 | 0.97256 | -0.19394 | 0.4 | 1 | 1.1 | 0.9
275 | 1 | 0 | 0 | 0 | 0 | 1 | 0.97264 | -0.19341 | 0.4 | 1 | 1.1 | 0.9
276 | 1 | 0.00025058 | 6.2802e-05 | 0 | 0 | 1 | 0.97263 | -0.19344 | 0.4 | 1 | 1.1 | 0.9
282 | 1 | 0.0010794 | 0.00027053 | 0 | 0 | 1 | 0.97001 | -0.21224 | 0.4 | 1 | 1.1 | 0.9
366 | 1 | 0.00041963 | 0.00010517 | 0 | 0 | 1 | 0.98669 | -0.09383 | 0.4 | 1 | 1.1 | 0.9
367 | 1 | 0 | 0 | 0 | 0 | 1 | 0.98696 | -0.091921 | 0.4 | 1 | 1.1 | 0.9
368 | 1 | 0.0010305 | 0.00025827 | 0 | 0 | 1 | 0.98667 | -0.093976 | 0.4 | 1 | 1.1 | 0.9
391 | 1 | 0 | 0 | 0 | 0 | 1 | 0.98662 | -0.094387 | 0.4 | 1 | 1.1 | 0.9
369 | 1 | 0.0017551 | 0.00043986 | 0 | 0 | 1 | 0.98693 | -0.092108 | 0.4 | 1 | 1.1 | 0.9
372 | 1 | 0.00023334 | 5.8481e-05 | 0 | 0 | 1 | 0.98434 | -0.10994 | 0.4 | 1 | 1.1 | 0.9
373 | 1 | 0.00019877 | 4.9817e-05 | 0 | 0 | 1 | 0.98434 | -0.10995 | 0.4 | 1 | 1.1 | 0.9
384 | 1 | 0.00028986 | 7.2646e-05 | 0 | 0 | 1 | 0.98431 | -0.11019 | 0.4 | 1 | 1.1 | 0.9
400 | 1 | 0.00012922 | 3.2386e-05 | 0 | 0 | 1 | 0.98426 | -0.11058 | 0.4 | 1 | 1.1 | 0.9
390 | 1 | 0.00027006 | 6.7684e-05 | 0 | 0 | 1 | 0.98659 | -0.094554 | 0.4 | 1 | 1.1 | 0.9

## generator_data
GEN_BUS | PG | QG | QMAX | QMIN | VG | MBASE | GEN_STATUS | PMAX | PMIN
218 | 0.094867 | 0.023899 | 10 | -10 | 1 | 100 | 1 | 10 | 0

## branch_data
F_BUS | T_BUS | BR_R | BR_X | BR_B | RATE_A | RATE_B | RATE_C | TAP | SHIFT | BR_STATUS | ANGMIN | ANGMAX | P_in | Q_in | P_out | Q_out
120 | 121 | 0.55363 | 0.21293 | 1.6761e-09 | 0 | 0 | 0 | 0 | 0 | 1 | -90 | 90 | 0.04169 | 0.010491 | -0.041679 | -0.010487
120 | 122 | 0.39334 | 0.15128 | 1.1909e-09 | 0 | 0 | 0 | 0 | 0 | 1 | -90 | 90 | -0.041908 | -0.010545 | 0.041916 | 0.010548
121 | 123 | 0.42635 | 0.16398 | 1.2908e-09 | 0 | 0 | 0 | 0 | 0 | 1 | -90 | 90 | 0.04132 | 0.010397 | -0.041312 | -0.010394
122 | 124 | 1.1573 | 0.44513 | 1.168e-09 | 0 | 0 | 0 | 0 | 0 | 1 | -90 | 90 | 0.00065961 | 0.000165 | -0.00065961 | -0.00016512
122 | 125 | 0.44225 | 0.1701 | 1.3389e-09 | 0 | 0 | 0 | 0 | 0 | 1 | -90 | 90 | -0.042575 | -0.010713 | 0.042584 | 0.010716
123 | 126 | 1.0332 | 0.39737 | 3.128e-09 | 0 | 0 | 0 | 0 | 0 | 1 | -90 | 90 | 0.04111 | 0.010343 | -0.041091 | -0.010336
123 | 127 | 1.3778 | 0.52992 | 1.3904e-09 | 0 | 0 | 0 | 0 | 0 | 1 | -90 | 90 | 0.00020248 | 5.0612e-05 | -0.00020248 | -5.0748e-05
124 | 128 | 1.4514 | 0.55824 | 1.4647e-09 | 0 | 0 | 0 | 0 | 0 | 1 | -90 | 90 | 0.00049988 | 0.00012508 | -0.00049987 | -0.00012523
125 | 129 | 1.5594 | 0.59979 | 4.7213e-09 | 0 | 0 | 0 | 0 | 0 | 1 | -90 | 90 | -0.043117 | -0.01085 | 0.043149 | 0.010862
126 | 163 | 1.5541 | 0.59773 | 4.705e-09 | 0 | 0 | 0 | 0 | 0 | 1 | -90 | 90 | 0.040907 | 0.01029 | -0.040879 | -0.01028
128 | 224 | 0.54975 | 0.21144 | 5.5479e-10 | 0 | 0 | 0 | 0 | 0 | 1 | -90 | 90 | 0.00027805 | 6.9633e-05 | -0.00027805 | -6.9687e-05
129 | 238 | 1.3416 | 0.51598 | 4.0616e-09 | 0 | 0 | 0 | 0 | 0 | 1 | -90 | 90 | -0.043439 | -0.010934 | 0.043466 | 0.010945
163 | 195 | 3.1227 | 1.201 | 3.1514e-09 | 0 | 0 | 0 | 0 | 0 | 1 | -90 | 90 | 0.00047528 | 0.00011881 | -0.00047528 | -0.00011912
163 | 170 | 1.808 | 0.6954 | 5.4739e-09 | 0 | 0 | 0 | 0 | 0 | 1 | -90 | 90 | 0.040403 | 0.010161 | -0.040371 | -0.010149
238 | 239 | 0.78489 | 0.30188 | 2.3763e-09 | 0 | 0 | 0 | 0 | 0 | 1 | -90 | 90 | -0.044072 | -0.011096 | 0.044088 | 0.011102
130 | 131 | 3.2449 | 1.248 | 3.2747e-09 | 0 | 0 | 0 | 0 | 0 | 1 | -90 | 90 | -0.0065222 | -0.0016307 | 0.0065238 | 0.001631
130 | 132 | 6.3005 | 2.4233 | 6.3583e-09 | 0 | 0 | 0 | 0 | 0 | 1 | -90 | 90 | 0.0036113 | 0.00090116 | -0.0036104 | -0.00090141
131 | 191 | 86.0274 | 33.0875 | 8.6817e-08 | 0 | 0 | 0 | 0 | 0 | 1 | -90 | 90 | -0.013376 | -0.0033483 | 0.013549 | 0.0034065
132 | 133 | 6.8709 | 2.6427 | 6.9339e-09 | 0 | 0 | 0 | 0 | 0 | 1 | -90 | 90 | 0.0036104 | 0.00090141 | -0.0036094 | -0.00090168
191 | 189 | 15.6389 | 6.0149 | 1.5782e-08 | 0 | 0 | 0 | 0 | 0 | 1 | -90 | 90 | -0.013549 | -0.0034065 | 0.01358 | 0.003417
133 | 134 | 15.726 | 6.0485 | 1.587e-08 | 0 | 0 | 0 | 0 | 0 | 1 | -90 | 90 | 0.0036094 | 0.00090168 | -0.0036071 | -0.00090229
134 | 281 | 23.4029 | 9.0011 | 2.3618e-08 | 0 | 0 | 0 | 0 | 0 | 1 | -90 | 90 | 0.0036071 | 0.00090229 | -0.0036037 | -0.0009032
281 | 282 | 0.042612 | 0.016389 | 4.3003e-11 | 0 | 0 | 0 | 0 | 0 | 1 | -90 | 90 | 0.0010794 | 0.00027053 | -0.0010794 | -0.00027053
135 | 136 | 3.1859 | 1.2254 | 3.2152e-09 | 0 | 0 | 0 | 0 | 0 | 1 | -90 | 90 | -0.00036246 | -9.0841e-05 | 0.00036247 | 9.0524e-05
136 | 137 | 9.4957 | 3.6522 | 9.5828e-09 | 0 | 0 | 0 | 0 | 0 | 1 | -90 | 90 | -0.00036247 | -9.0524e-05 | 0.00036248 | 8.958e-05
137 | 138 | 0.055041 | 0.02117 | 5.5546e-11 | 0 | 0 | 0 | 0 | 0 | 1 | -90 | 90 | -0.0011034 | -0.00027527 | 0.0011034 | 0.00027526
138 | 251 | 1.6549 | 0.6365 | 1.6701e-09 | 0 | 0 | 0 | 0 | 0 | 1 | -90 | 90 | 0.00044907 | 0.00011238 | -0.00044907 | -0.00011255
138 | 243 | 6.1287 | 2.3572 | 6.185e-09 | 0 | 0 | 0 | 0 | 0 | 1 | -90 | 90 | -0.0015525 | -0.00038764 | 0.0015526 | 0.00038709
243 | 240 | 2.2474 | 0.86438 | 2.268e-09 | 0 | 0 | 0 | 0 | 0 | 1 | -90 | 90 | -0.0019175 | -0.00047854 | 0.0019176 | 0.00047835
139 | 140 | 20.216 | 7.7754 | 2.0401e-08 | 0 | 0 | 0 | 0 | 0 | 1 | -90 | 90 | -0.00041865 | -0.00010492 | 0.00041869 | 0.00010293
140 | 365 | 2.6911 | 1.035 | 2.7157e-09 | 0 | 0 | 0 | 0 | 0 | 1 | -90 | 90 | 0.00049176 | 0.00012298 | -0.00049175 | -0.00012325
140 | 389 | 89.3281 | 34.357 | 9.0148e-08 | 0 | 0 | 0 | 0 | 0 | 1 | -90 | 90 | -0.00091045 | -0.00022591 | 0.00091125 | 0.00021734
389 | 388 | 10.0405 | 3.8617 | 1.0133e-08 | 0 | 0 | 0 | 0 | 0 | 1 | -90 | 90 | -0.0013432 | -0.00032559 | 0.0013434 | 0.00032467
141 | 142 | 2.585 | 0.99422 | 2.6087e-09 | 0 | 0 | 0 | 0 | 0 | 1 | -90 | 90 | -0.012281 | -0.0030696 | 0.012286 | 0.003071
141 | 143 | 3.5501 | 1.3654 | 3.5827e-09 | 0 | 0 | 0 | 0 | 0 | 1 | -90 | 90 | 0.01182 | 0.002954 | -0.011815 | -0.0029523
142 | 144 | 2.6929 | 1.0357 | 2.7176e-09 | 0 | 0 | 0 | 0 | 0 | 1 | -90 | 90 | -0.012713 | -0.0031782 | 0.012718 | 0.0031797
143 | 145 | 2.857 | 1.0989 | 2.8832e-09 | 0 | 0 | 0 | 0 | 0 | 1 | -90 | 90 | 0.011448 | 0.0028603 | -0.011444 | -0.0028591
144 | 146 | 4.9444 | 1.9017 | 4.9898e-09 | 0 | 0 | 0 | 0 | 0 | 1 | -90 | 90 | -0.01308 | -0.0032705 | 0.013089 | 0.0032736
145 | 147 | 2.27 | 0.87307 | 2.2908e-09 | 0 | 0 | 0 | 0 | 0 | 1 | -90 | 90 | 0.00031682 | 7.903e-05 | -0.00031682 | -7.9253e-05
145 | 148 | 2.071 | 0.79653 | 2.09e-09 | 0 | 0 | 0 | 0 | 0 | 1 | -90 | 90 | 0.011127 | 0.00278 | -0.011124 | -0.0027792
146 | 225 | 1.5609 | 0.60035 | 1.5752e-09 | 0 | 0 | 0 | 0 | 0 | 1 | -90 | 90 | -0.014179 | -0.0035467 | 0.014183 | 0.0035479
147 | 162 | 1.5137 | 0.58219 | 1.5276e-09 | 0 | 0 | 0 | 0 | 0 | 1 | -90 | 90 | 0.00013796 | 3.4428e-05 | -0.00013796 | -3.4577e-05
148 | 228 | 7.3396 | 2.8229 | 7.407e-09 | 0 | 0 | 0 | 0 | 0 | 1 | -90 | 90 | 0.010795 | 0.0026967 | -0.010786 | -0.0026939
225 | 226 | 1.4866 | 0.57179 | 1.5003e-09 | 0 | 0 | 0 | 0 | 0 | 1 | -90 | 90 | -0.014542 | -0.0036379 | 0.014545 | 0.003639
228 | 229 | 5.1492 | 1.9805 | 5.1964e-09 | 0 | 0 | 0 | 0 | 0 | 1 | -90 | 90 | 0.0056257 | 0.001408 | -0.0056239 | -0.0014078
228 | 230 | 5.4215 | 2.0852 | 5.4713e-09 | 0 | 0 | 0 | 0 | 0 | 1 | -90 | 90 | 0.0051603 | 0.0012859 | -0.0051588 | -0.0012859
149 | 150 | 1.0577 | 0.4068 | 1.0674e-09 | 0 | 0 | 0 | 0 | 0 | 1 | -90 | 90 | 0.031727 | 0.0079581 | -0.031715 | -0.0079536
149 | 151 | 3.1663 | 1.2178 | 3.1954e-09 | 0 | 0 | 0 | 0 | 0 | 1 | -90 | 90 | -0.032433 | -0.008135 | 0.03247 | 0.0081489
150 | 152 | 2.7707 | 1.0656 | 2.7961e-09 | 0 | 0 | 0 | 0 | 0 | 1 | -90 | 90 | 0.030494 | 0.0076475 | -0.030465 | -0.0076368
151 | 153 | 0.26023 | 0.10009 | 2.6262e-10 | 0 | 0 | 0 | 0 | 0 | 1 | -90 | 90 | -0.033771 | -0.0084751 | 0.033775 | 0.0084763
152 | 154 | 2.4121 | 0.92775 | 2.4343e-09 | 0 | 0 | 0 | 0 | 0 | 1 | -90 | 90 | 0.029151 | 0.0073074 | -0.029128 | -0.0072988
153 | 155 | 1.9555 | 0.75212 | 1.9735e-09 | 0 | 0 | 0 | 0 | 0 | 1 | -90 | 90 | -0.033891 | -0.0085055 | 0.033916 | 0.0085149
154 | 177 | 5.7069 | 2.195 | 5.7593e-09 | 0 | 0 | 0 | 0 | 0 | 1 | -90 | 90 | 0.027737 | 0.0069503 | -0.027688 | -0.006932
155 | 168 | 8.1828 | 3.1472 | 8.2579e-09 | 0 | 0 | 0 | 0 | 0 | 1 | -90 | 90 | -0.034635 | -0.008695 | 0.034744 | 0.0087359
177 | 180 | 0.98579 | 0.37915 | 9.9483e-10 | 0 | 0 | 0 | 0 | 0 | 1 | -90 | 90 | 0.005259 | 0.0013169 | -0.0052587 | -0.0013169
177 | 174 | 3.5545 | 1.3671 | 3.5871e-09 | 0 | 0 | 0 | 0 | 0 | 1 | -90 | 90 | 0.022429 | 0.0056151 | -0.022409 | -0.0056078
168 | 166 | 2.8702 | 1.1039 | 5.7931e-09 | 0 | 0 | 0 | 0 | 0 | 1 | -90 | 90 | -0.035237 | -0.0088597 | 0.035276 | 0.0088742
156 | 157 | 7.3735 | 2.836 | 7.4411e-09 | 0 | 0 | 0 | 0 | 0 | 1 | -90 | 90 | -0.00061367 | -0.00015377 | 0.0006137 | 0.00015305
156 | 158 | 0.26761 | 0.10293 | 2.7006e-10 | 0 | 0 | 0 | 0 | 0 | 1 | -90 | 90 | 0.00031137 | 7.8009e-05 | -0.00031137 | -7.8036e-05
157 | 159 | 1.6092 | 0.61894 | 1.624e-09 | 0 | 0 | 0 | 0 | 0 | 1 | -90 | 90 | -0.001151 | -0.00028772 | 0.0011511 | 0.00028756
159 | 160 | 0.99498 | 0.38268 | 3.0123e-09 | 0 | 0 | 0 | 0 | 0 | 1 | -90 | 90 | -0.070952 | -0.017846 | 0.071005 | 0.017867
159 | 161 | 0.47394 | 0.18229 | 1.4349e-09 | 0 | 0 | 0 | 0 | 0 | 1 | -90 | 90 | 0.0698 | 0.017559 | -0.069776 | -0.017549
160 | 209 | 0.42846 | 0.16479 | 1.2972e-09 | 0 | 0 | 0 | 0 | 0 | 1 | -90 | 90 | -0.071321 | -0.017946 | 0.071344 | 0.017955
161 | 206 | 1.8373 | 0.70667 | 5.5626e-09 | 0 | 0 | 0 | 0 | 0 | 1 | -90 | 90 | 0.068269 | 0.017172 | -0.068178 | -0.017137
209 | 221 | 0.57017 | 0.2193 | 1.7262e-09 | 0 | 0 | 0 | 0 | 0 | 1 | -90 | 90 | 0.021804 | 0.0054838 | -0.021801 | -0.0054828
209 | 219 | 0.95021 | 0.36547 | 2.8768e-09 | 0 | 0 | 0 | 0 | 0 | 1 | -90 | 90 | -0.093148 | -0.023438 | 0.093236 | 0.023472
206 | 207 | 0.49865 | 0.19179 | 1.5097e-09 | 0 | 0 | 0 | 0 | 0 | 1 | -90 | 90 | 0.066849 | 0.016804 | -0.066825 | -0.016795
170 | 194 | 2.8127 | 1.0818 | 2.8385e-09 | 0 | 0 | 0 | 0 | 0 | 1 | -90 | 90 | 0.00070496 | 0.00017641 | -0.00070494 | -0.00017668
170 | 167 | 2.2137 | 0.85143 | 6.7021e-09 | 0 | 0 | 0 | 0 | 0 | 1 | -90 | 90 | 0.039666 | 0.0099728 | -0.039628 | -0.0099588
164 | 165 | 2.5194 | 0.96901 | 7.6277e-09 | 0 | 0 | 0 | 0 | 0 | 1 | -90 | 90 | -0.037427 | -0.0094026 | 0.037465 | 0.0094167
164 | 166 | 0.22711 | 0.08735 | 6.8758e-10 | 0 | 0 | 0 | 0 | 0 | 1 | -90 | 90 | 0.036811 | 0.0092483 | -0.036808 | -0.0092471
165 | 167 | 0.04534 | 0.017439 | 1.3727e-10 | 0 | 0 | 0 | 0 | 0 | 1 | -90 | 90 | -0.038843 | -0.009762 | 0.038844 | 0.0097623
166 | 169 | 20.0953 | 7.729 | 2.028e-08 | 0 | 0 | 0 | 0 | 0 | 1 | -90 | 90 | 0.0015316 | 0.00037296 | -0.0015311 | -0.00037472
169 | 171 | 18.6133 | 7.1589 | 1.8784e-08 | 0 | 0 | 0 | 0 | 0 | 1 | -90 | 90 | 0.0012042 | 0.00029281 | -0.0012039 | -0.00029452
171 | 371 | 5.1336 | 1.9744 | 5.1807e-09 | 0 | 0 | 0 | 0 | 0 | 1 | -90 | 90 | 0.00060934 | 0.00015117 | -0.00060932 | -0.00015166
171 | 383 | 16.4148 | 6.3134 | 1.6565e-08 | 0 | 0 | 0 | 0 | 0 | 1 | -90 | 90 | 0.00041913 | 9.9371e-05 | -0.0004191 | -0.00010096
371 | 372 | 10.115 | 3.8904 | 1.0208e-08 | 0 | 0 | 0 | 0 | 0 | 1 | -90 | 90 | 0.00043213 | 0.00010726 | -0.00043211 | -0.00010824
383 | 384 | 7.3774 | 2.8375 | 7.4451e-09 | 0 | 0 | 0 | 0 | 0 | 1 | -90 | 90 | 0.0004191 | 0.00010096 | -0.00041908 | -0.00010168
172 | 173 | 3.615 | 1.3904 | 3.6482e-09 | 0 | 0 | 0 | 0 | 0 | 1 | -90 | 90 | 0.0030371 | 0.00076054 | -0.0030367 | -0.00076074
172 | 174 | 2.702 | 1.0392 | 2.7268e-09 | 0 | 0 | 0 | 0 | 0 | 1 | -90 | 90 | -0.0051706 | -0.0012953 | 0.0051715 | 0.0012953
173 | 175 | 3.9271 | 1.5104 | 3.9632e-09 | 0 | 0 | 0 | 0 | 0 | 1 | -90 | 90 | 0.002072 | 0.00051895 | -0.0020718 | -0.00051925
174 | 176 | 0.44447 | 0.17095 | 4.4855e-10 | 0 | 0 | 0 | 0 | 0 | 1 | -90 | 90 | 0.017238 | 0.0043124 | -0.017236 | -0.0043119
176 | 178 | 5.3251 | 2.0481 | 5.374e-09 | 0 | 0 | 0 | 0 | 0 | 1 | -90 | 90 | 0.011891 | 0.0029781 | -0.011883 | -0.0029754
176 | 179 | 2.2553 | 0.86742 | 2.276e-09 | 0 | 0 | 0 | 0 | 0 | 1 | -90 | 90 | 0.0053449 | 0.0013338 | -0.0053442 | -0.0013337
178 | 198 | 5.9861 | 2.3024 | 6.0411e-09 | 0 | 0 | 0 | 0 | 0 | 1 | -90 | 90 | 0.01084 | 0.002714 | -0.010832 | -0.0027116
179 | 201 | 9.4588 | 3.638 | 9.5456e-09 | 0 | 0 | 0 | 0 | 0 | 1 | -90 | 90 | 0.0045484 | 0.0011343 | -0.0045462 | -0.0011343
180 | 261 | 4.9209 | 1.8926 | 4.966e-09 | 0 | 0 | 0 | 0 | 0 | 1 | -90 | 90 | 0.0040286 | 0.0010086 | -0.0040277 | -0.0010087
198 | 197 | 2.3108 | 0.88878 | 2.332e-09 | 0 | 0 | 0 | 0 | 0 | 1 | -90 | 90 | 0.0094212 | 0.0023579 | -0.0094189 | -0.0023573
201 | 202 | 2.682 | 1.0315 | 2.7066e-09 | 0 | 0 | 0 | 0 | 0 | 1 | -90 | 90 | 0.0020967 | 0.00052525 | -0.0020965 | -0.00052545
201 | 203 | 8.6191 | 3.315 | 8.6982e-09 | 0 | 0 | 0 | 0 | 0 | 1 | -90 | 90 | 0.0024495 | 0.00060908 | -0.0024489 | -0.00060968
261 | 260 | 1.1836 | 0.45524 | 1.1945e-09 | 0 | 0 | 0 | 0 | 0 | 1 | -90 | 90 | 0.0023837 | 0.0005967 | -0.0023836 | -0.00059678
181 | 182 | 0.37527 | 0.14433 | 3.7871e-10 | 0 | 0 | 0 | 0 | 0 | 1 | -90 | 90 | -0.0021133 | -0.00052926 | 0.0021134 | 0.00052923
181 | 183 | 2.3243 | 0.89396 | 2.3456e-09 | 0 | 0 | 0 | 0 | 0 | 1 | -90 | 90 | 0.00097355 | 0.0002436 | -0.00097353 | -0.00024381
182 | 184 | 4.1226 | 1.5856 | 4.1604e-09 | 0 | 0 | 0 | 0 | 0 | 1 | -90 | 90 | -0.0028073 | -0.00070316 | 0.0028077 | 0.00070291
183 | 185 | 0.89945 | 0.34594 | 9.077e-10 | 0 | 0 | 0 | 0 | 0 | 1 | -90 | 90 | 0.00097353 | 0.00024381 | -0.00097352 | -0.00024389
184 | 187 | 9.2851 | 3.5712 | 9.3703e-09 | 0 | 0 | 0 | 0 | 0 | 1 | -90 | 90 | 0.0018258 | 0.00045678 | -0.0018255 | -0.00045753
184 | 188 | 3.2703 | 1.2578 | 3.3003e-09 | 0 | 0 | 0 | 0 | 0 | 1 | -90 | 90 | -0.0046335 | -0.0011597 | 0.0046343 | 0.0011597
185 | 186 | 1.1165 | 0.42942 | 1.1267e-09 | 0 | 0 | 0 | 0 | 0 | 1 | -90 | 90 | 0.00040203 | 0.00010066 | -0.00040203 | -0.00010076
188 | 196 | 5.653 | 2.1742 | 5.7049e-09 | 0 | 0 | 0 | 0 | 0 | 1 | -90 | 90 | -0.0058743 | -0.0014705 | 0.0058765 | 0.0014708
196 | 197 | 4.1727 | 1.6049 | 4.211e-09 | 0 | 0 | 0 | 0 | 0 | 1 | -90 | 90 | -0.0077707 | -0.0019455 | 0.0077735 | 0.0019462
189 | 190 | 5.8586 | 2.2533 | 5.9123e-09 | 0 | 0 | 0 | 0 | 0 | 1 | -90 | 90 | -0.013725 | -0.0034534 | 0.013737 | 0.0034574
190 | 192 | 1.7582 | 0.67622 | 1.7743e-09 | 0 | 0 | 0 | 0 | 0 | 1 | -90 | 90 | -0.014045 | -0.0035344 | 0.014048 | 0.0035357
192 | 193 | 3.9749 | 1.5288 | 4.0113e-09 | 0 | 0 | 0 | 0 | 0 | 1 | -90 | 90 | -0.014244 | -0.0035848 | 0.014253 | 0.0035877
193 | 216 | 9.4911 | 3.6504 | 9.5782e-09 | 0 | 0 | 0 | 0 | 0 | 1 | -90 | 90 | 0.00063665 | 0.00015846 | -0.00063661 | -0.00015939
193 | 212 | 1.5574 | 0.599 | 1.5717e-09 | 0 | 0 | 0 | 0 | 0 | 1 | -90 | 90 | -0.01489 | -0.0037462 | 0.014893 | 0.0037475
216 | 222 | 1.6613 | 0.63898 | 1.6766e-09 | 0 | 0 | 0 | 0 | 0 | 1 | -90 | 90 | 0.00028421 | 7.1067e-05 | -0.00028421 | -7.123e-05
212 | 214 | 20.8654 | 8.0251 | 2.1057e-08 | 0 | 0 | 0 | 0 | 0 | 1 | -90 | 90 | 0.00033005 | 8.066e-05 | -0.00033003 | -8.2713e-05
212 | 210 | 12.8748 | 4.9519 | 1.2993e-08 | 0 | 0 | 0 | 0 | 0 | 1 | -90 | 90 | -0.015223 | -0.0038281 | 0.015256 | 0.0038393
197 | 200 | 4.9215 | 1.8929 | 4.9667e-09 | 0 | 0 | 0 | 0 | 0 | 1 | -90 | 90 | 0.0016454 | 0.00041106 | -0.0016453 | -0.00041147
200 | 253 | 1.2703 | 0.48858 | 1.282e-09 | 0 | 0 | 0 | 0 | 0 | 1 | -90 | 90 | 0.00071948 | 0.0001802 | -0.00071948 | -0.00018032
200 | 252 | 8.1136 | 3.1206 | 8.188e-09 | 0 | 0 | 0 | 0 | 0 | 1 | -90 | 90 | 0.00092578 | 0.00023127 | -0.0009257 | -0.00023201
199 | 267 | 3.6155 | 1.3906 | 3.6487e-09 | 0 | 0 | 0 | 0 | 0 | 1 | -90 | 90 | 0.0011425 | 0.00028592 | -0.0011424 | -0.00028625
199 | 232 | 2.9581 | 1.1377 | 2.9852e-09 | 0 | 0 | 0 | 0 | 0 | 1 | -90 | 90 | -0.0011425 | -0.00028592 | 0.0011425 | 0.00028564
267 | 268 | 0.65606 | 0.25233 | 6.6208e-10 | 0 | 0 | 0 | 0 | 0 | 1 | -90 | 90 | 0.00058678 | 0.000147 | -0.00058678 | -0.00014706
232 | 229 | 4.2585 | 1.6379 | 4.2976e-09 | 0 | 0 | 0 | 0 | 0 | 1 | -90 | 90 | -0.0017359 | -0.00043436 | 0.0017361 | 0.000434
203 | 204 | 5.9303 | 2.2809 | 5.9848e-09 | 0 | 0 | 0 | 0 | 0 | 1 | -90 | 90 | 0.00096592 | 0.00024153 | -0.00096586 | -0.00024207
203 | 205 | 9.883 | 3.8011 | 9.9736e-09 | 0 | 0 | 0 | 0 | 0 | 1 | -90 | 90 | 0.001483 | 0.00036815 | -0.0014828 | -0.000369
205 | 277 | 3.2665 | 1.2564 | 3.2965e-09 | 0 | 0 | 0 | 0 | 0 | 1 | -90 | 90 | 0.0012774 | 0.00031752 | -0.0012773 | -0.00031781
277 | 275 | 10.5482 | 4.057 | 1.0645e-08 | 0 | 0 | 0 | 0 | 0 | 1 | -90 | 90 | 0.0012773 | 0.00031781 | -0.0012771 | -0.00031875
207 | 208 | 0.58788 | 0.22611 | 1.7798e-09 | 0 | 0 | 0 | 0 | 0 | 1 | -90 | 90 | 0.066172 | 0.016631 | -0.066144 | -0.016621
208 | 227 | 4.4389 | 1.7073 | 4.4796e-09 | 0 | 0 | 0 | 0 | 0 | 1 | -90 | 90 | 0.016029 | 0.0040124 | -0.016017 | -0.0040081
208 | 264 | 0.35031 | 0.13473 | 1.0606e-09 | 0 | 0 | 0 | 0 | 0 | 1 | -90 | 90 | 0.050115 | 0.012608 | -0.050105 | -0.012605
227 | 226 | 1.2639 | 0.48613 | 1.2755e-09 | 0 | 0 | 0 | 0 | 0 | 1 | -90 | 90 | 0.01481 | 0.0037056 | -0.014807 | -0.0037046
264 | 265 | 4.4384 | 1.7071 | 4.4791e-09 | 0 | 0 | 0 | 0 | 0 | 1 | -90 | 90 | 0.00228 | 0.00055585 | -0.0022797 | -0.0005562
264 | 262 | 0.3263 | 0.1255 | 9.8787e-10 | 0 | 0 | 0 | 0 | 0 | 1 | -90 | 90 | 0.047825 | 0.012049 | -0.047817 | -0.012046
221 | 223 | 0.67578 | 0.25991 | 2.0459e-09 | 0 | 0 | 0 | 0 | 0 | 1 | -90 | 90 | 0.020635 | 0.0051906 | -0.020632 | -0.0051897
219 | 220 | 1.6341 | 0.6285 | 1.6491e-09 | 0 | 0 | 0 | 0 | 0 | 1 | -90 | 90 | 0.00020786 | 5.1931e-05 | -0.00020786 | -5.2095e-05
219 | 217 | 1.3435 | 0.51671 | 4.0673e-09 | 0 | 0 | 0 | 0 | 0 | 1 | -90 | 90 | -0.093444 | -0.023524 | 0.093569 | 0.023572
210 | 211 | 5.7389 | 2.2073 | 5.7916e-09 | 0 | 0 | 0 | 0 | 0 | 1 | -90 | 90 | -0.01539 | -0.0038731 | 0.015405 | 0.0038781
211 | 213 | 11.1376 | 4.2837 | 1.124e-08 | 0 | 0 | 0 | 0 | 0 | 1 | -90 | 90 | -0.015636 | -0.0039359 | 0.015665 | 0.0039461
213 | 215 | 6.3407 | 2.4387 | 6.3989e-09 | 0 | 0 | 0 | 0 | 0 | 1 | -90 | 90 | -0.015895 | -0.0040036 | 0.015912 | 0.0040096
215 | 240 | 5.0756 | 1.9522 | 5.1222e-09 | 0 | 0 | 0 | 0 | 0 | 1 | -90 | 90 | 0.0022484 | 0.0005604 | -0.0022481 | -0.0005608
215 | 241 | 1.8945 | 0.72867 | 1.9119e-09 | 0 | 0 | 0 | 0 | 0 | 1 | -90 | 90 | 0.0016066 | 0.00040145 | -0.0016065 | -0.00040162
215 | 237 | 1.9782 | 0.76085 | 1.9964e-09 | 0 | 0 | 0 | 0 | 0 | 1 | -90 | 90 | -0.019767 | -0.0049715 | 0.019775 | 0.0049745
240 | 242 | 3.9393 | 1.5151 | 3.9754e-09 | 0 | 0 | 0 | 0 | 0 | 1 | -90 | 90 | 0.00033055 | 8.2449e-05 | -0.00033054 | -8.2841e-05
241 | 244 | 1.5159 | 0.58305 | 1.5298e-09 | 0 | 0 | 0 | 0 | 0 | 1 | -90 | 90 | 0.0012945 | 0.00032341 | -0.0012945 | -0.00032356
237 | 235 | 2.5964 | 0.99861 | 5.2404e-09 | 0 | 0 | 0 | 0 | 0 | 1 | -90 | 90 | -0.020014 | -0.0050342 | 0.020025 | 0.005038
217 | 218 | 0.18817 | 0.072371 | 5.6968e-10 | 0 | 0 | 0 | 0 | 0 | 1 | -90 | 90 | -0.094205 | -0.023731 | 0.094223 | 0.023738
223 | 234 | 2.9309 | 1.1273 | 2.9578e-09 | 0 | 0 | 0 | 0 | 0 | 1 | -90 | 90 | 0.00060341 | 0.00015038 | -0.0006034 | -0.00015067
223 | 235 | 0.9682 | 0.37238 | 2.9312e-09 | 0 | 0 | 0 | 0 | 0 | 1 | -90 | 90 | 0.020029 | 0.0050393 | -0.020025 | -0.005038
234 | 236 | 5.5132 | 2.1205 | 5.5638e-09 | 0 | 0 | 0 | 0 | 0 | 1 | -90 | 90 | 0.00027205 | 6.7631e-05 | -0.00027205 | -6.8182e-05
229 | 231 | 3.6615 | 1.4083 | 3.6951e-09 | 0 | 0 | 0 | 0 | 0 | 1 | -90 | 90 | 0.0038878 | 0.0009738 | -0.0038872 | -0.00097393
230 | 233 | 5.8948 | 2.2672 | 5.9489e-09 | 0 | 0 | 0 | 0 | 0 | 1 | -90 | 90 | 0.0048143 | 0.0011995 | -0.0048128 | -0.0011996
231 | 269 | 2.8596 | 1.0998 | 2.8858e-09 | 0 | 0 | 0 | 0 | 0 | 1 | -90 | 90 | 0.0021348 | 0.00053473 | -0.0021347 | -0.00053495
233 | 254 | 6.9606 | 2.6772 | 7.0245e-09 | 0 | 0 | 0 | 0 | 0 | 1 | -90 | 90 | 0.0048128 | 0.0011996 | -0.0048111 | -0.0011996
269 | 278 | 0.4213 | 0.16204 | 4.2517e-10 | 0 | 0 | 0 | 0 | 0 | 1 | -90 | 90 | 0.00033514 | 8.3952e-05 | -0.00033514 | -8.3994e-05
254 | 256 | 2.0696 | 0.79599 | 2.0886e-09 | 0 | 0 | 0 | 0 | 0 | 1 | -90 | 90 | 0.0048111 | 0.0011996 | -0.0048106 | -0.0011996
239 | 245 | 0.10618 | 0.040838 | 3.2146e-10 | 0 | 0 | 0 | 0 | 0 | 1 | -90 | 90 | -0.04491 | -0.011308 | 0.044913 | 0.011309
245 | 246 | 1.6262 | 0.62547 | 4.9234e-09 | 0 | 0 | 0 | 0 | 0 | 1 | -90 | 90 | -0.045545 | -0.011468 | 0.045581 | 0.011481
244 | 248 | 7.981 | 3.0696 | 8.0542e-09 | 0 | 0 | 0 | 0 | 0 | 1 | -90 | 90 | 0.0009075 | 0.00022657 | -0.00090743 | -0.00022734
248 | 249 | 0.81452 | 0.31328 | 8.2199e-10 | 0 | 0 | 0 | 0 | 0 | 1 | -90 | 90 | 0.00044962 | 0.0001126 | -0.00044962 | -0.00011268
246 | 247 | 0.40114 | 0.15428 | 1.2145e-09 | 0 | 0 | 0 | 0 | 0 | 1 | -90 | 90 | -0.045902 | -0.011562 | 0.045911 | 0.011565
247 | 263 | 0.22257 | 0.085605 | 6.7384e-10 | 0 | 0 | 0 | 0 | 0 | 1 | -90 | 90 | -0.04641 | -0.01169 | 0.046415 | 0.011692
263 | 262 | 0.94476 | 0.36337 | 2.8603e-09 | 0 | 0 | 0 | 0 | 0 | 1 | -90 | 90 | -0.046703 | -0.011764 | 0.046725 | 0.011772
256 | 370 | 15.6489 | 6.0188 | 1.5792e-08 | 0 | 0 | 0 | 0 | 0 | 1 | -90 | 90 | 0.0044211 | 0.001102 | -0.0044178 | -0.0011022
370 | 367 | 2.3422 | 0.90084 | 2.3637e-09 | 0 | 0 | 0 | 0 | 0 | 1 | -90 | 90 | 0.0034761 | 0.00086621 | -0.0034758 | -0.00086632
257 | 258 | 2.1532 | 0.82815 | 2.173e-09 | 0 | 0 | 0 | 0 | 0 | 1 | -90 | 90 | -0.0011662 | -0.00029216 | 0.0011663 | 0.00029197
257 | 259 | 1.4251 | 0.54812 | 1.4382e-09 | 0 | 0 | 0 | 0 | 0 | 1 | -90 | 90 | 0.00078312 | 0.00019614 | -0.00078311 | -0.00019627
258 | 260 | 3.0931 | 1.1897 | 3.1215e-09 | 0 | 0 | 0 | 0 | 0 | 1 | -90 | 90 | -0.0014142 | -0.0003541 | 0.0014142 | 0.00035383
265 | 266 | 24.0461 | 9.2485 | 2.4267e-08 | 0 | 0 | 0 | 0 | 0 | 1 | -90 | 90 | 0.0018752 | 0.00045482 | -0.0018743 | -0.00045686
266 | 388 | 9.0682 | 3.4878 | 9.1515e-09 | 0 | 0 | 0 | 0 | 0 | 1 | -90 | 90 | 0.0013435 | 0.00032383 | -0.0013434 | -0.00032467
270 | 272 | 2.0259 | 0.77918 | 2.0445e-09 | 0 | 0 | 0 | 0 | 0 | 1 | -90 | 90 | -0.00029824 | -7.4747e-05 | 0.00029824 | 7.4555e-05
272 | 273 | 2.2656 | 0.87137 | 2.2863e-09 | 0 | 0 | 0 | 0 | 0 | 1 | -90 | 90 | 0.00072827 | 0.00018187 | -0.00072826 | -0.00018208
272 | 275 | 3.2965 | 1.2679 | 3.3268e-09 | 0 | 0 | 0 | 0 | 0 | 1 | -90 | 90 | -0.0010265 | -0.00025642 | 0.0010265 | 0.00025612
271 | 273 | 0.70106 | 0.26964 | 7.075e-10 | 0 | 0 | 0 | 0 | 0 | 1 | -90 | 90 | -0.0003337 | -8.3257e-05 | 0.0003337 | 8.3191e-05
271 | 274 | 3.9585 | 1.5225 | 3.9948e-09 | 0 | 0 | 0 | 0 | 0 | 1 | -90 | 90 | 0.0003337 | 8.3257e-05 | -0.00033369 | -8.3633e-05
275 | 276 | 1.8997 | 0.73065 | 1.9171e-09 | 0 | 0 | 0 | 0 | 0 | 1 | -90 | 90 | 0.00025058 | 6.2622e-05 | -0.00025058 | -6.2803e-05
366 | 367 | 13.8347 | 5.321 | 1.3962e-08 | 0 | 0 | 0 | 0 | 0 | 1 | -90 | 90 | -0.0017202 | -0.00042777 | 0.0017207 | 0.00042658
366 | 368 | 1.796 | 0.69077 | 1.8125e-09 | 0 | 0 | 0 | 0 | 0 | 1 | -90 | 90 | 0.0010305 | 0.0002581 | -0.0010305 | -0.00025827
366 | 391 | 24.7913 | 9.5351 | 2.5019e-08 | 0 | 0 | 0 | 0 | 0 | 1 | -90 | 90 | 0.00027009 | 6.4498e-05 | -0.00027007 | -6.6926e-05
367 | 369 | 1.3533 | 0.52051 | 1.3657e-09 | 0 | 0 | 0 | 0 | 0 | 1 | -90 | 90 | 0.0017551 | 0.00043974 | -0.001755 | -0.00043986
391 | 390 | 7.7396 | 2.9768 | 7.8106e-09 | 0 | 0 | 0 | 0 | 0 | 1 | -90 | 90 | 0.00027007 | 6.6926e-05 | -0.00027006 | -6.7684e-05
372 | 373 | 0.61817 | 0.23776 | 6.2384e-10 | 0 | 0 | 0 | 0 | 0 | 1 | -90 | 90 | 0.00019877 | 4.9757e-05 | -0.00019877 | -4.9817e-05
384 | 400 | 34.3042 | 13.1939 | 3.4619e-08 | 0 | 0 | 0 | 0 | 0 | 1 | -90 | 90 | 0.00012923 | 2.9034e-05 | -0.00012922 | -3.2386e-05