## bus_data
BUS_I | BUS_TYPE | Pd | Qd | Gs | Bs | area | Vm | Va | baseKV | zone | Vmax | Vmin
1 | 1 | 0.0038959 | 0.00097641 | 0 | 0 | 1 | 0.99933 | -0.004711 | 0.4 | 1 | 1.1 | 0.9
2 | 1 | 0.0024022 | 0.00060206 | 0 | 0 | 1 | 0.99859 | -0.0099174 | 0.4 | 1 | 1.1 | 0.9
3 | 3 | 0 | 0 | 0 | 0 | 1 | 1 | 0 | 0.4 | 1 | 1.1 | 0.9
4 | 1 | 0 | 0 | 0 | 0 | 1 | 0.99819 | -0.012746 | 0.4 | 1 | 1.1 | 0.9
6 | 1 | 0.0027006 | 0.00067683 | 0 | 0 | 1 | 0.99761 | -0.016494 | 0.4 | 1 | 1.1 | 0.9
41 | 1 | 0 | 0 | 0 | 0 | 1 | 0.99779 | -0.015566 | 0.4 | 1 | 1.1 | 0.9
5 | 1 | 0.0029623 | 0.00074242 | 0 | 0 | 1 | 0.97981 | -0.14111 | 0.4 | 1 | 1.1 | 0.9
7 | 1 | 0 | 0 | 0 | 0 | 1 | 0.97983 | -0.14096 | 0.4 | 1 | 1.1 | 0.9
12 | 1 | 0.0062079 | 0.0015559 | 0 | 0 | 1 | 0.99698 | -0.02083 | 0.4 | 1 | 1.1 | 0.9
9 | 1 | 0 | 0 | 0 | 0 | 1 | 0.97991 | -0.14042 | 0.4 | 1 | 1.1 | 0.9
8 | 1 | 0.0037817 | 0.00094778 | 0 | 0 | 1 | 0.98281 | -0.11993 | 0.4 | 1 | 1.1 | 0.9
10 | 1 | 0.00019879 | 4.9821e-05 | 0 | 0 | 1 | 0.98295 | -0.11891 | 0.4 | 1 | 1.1 | 0.9
25 | 1 | 0 | 0 | 0 | 0 | 1 | 0.97998 | -0.13987 | 0.4 | 1 | 1.1 | 0.9
11 | 1 | 0 | 0 | 0 | 0 | 1 | 0.98299 | -0.11862 | 0.4 | 1 | 1.1 | 0.9
22 | 1 | 0 | 0 | 0 | 0 | 1 | 0.98313 | -0.11763 | 0.4 | 1 | 1.1 | 0.9
27 | 1 | 0.0012848 | 0.000322 | 0 | 0 | 1 | 0.98294 | -0.11898 | 0.4 | 1 | 1.1 | 0.9
13 | 1 | 0.002145 | 0.00053758 | 0 | 0 | 1 | 0.9943 | -0.039462 | 0.4 | 1 | 1.1 | 0.9
14 | 1 | 0 | 0 | 0 | 0 | 1 | 0.99115 | -0.061369 | 0.4 | 1 | 1.1 | 0.9
18 | 1 | 0 | 0 | 0 | 0 | 1 | 0.99036 | -0.067004 | 0.4 | 1 | 1.1 | 0.9
19 | 1 | 0.00087115 | 0.00021833 | 0 | 0 | 1 | 0.99042 | -0.06658 | 0.4 | 1 | 1.1 | 0.9
15 | 1 | 0.0011495 | 0.00028809 | 0 | 0 | 1 | 0.98938 | -0.073714 | 0.4 | 1 | 1.1 | 0.9
16 | 1 | 0.0017447 | 0.00043727 | 0 | 0 | 1 | 0.98804 | -0.083092 | 0.4 | 1 | 1.1 | 0.9
17 | 1 | 0 | 0 | 0 | 0 | 1 | 0.98615 | -0.09636 | 0.4 | 1 | 1.1 | 0.9
23 | 1 | 0 | 0 | 0 | 0 | 1 | 0.98614 | -0.096399 | 0.4 | 1 | 1.1 | 0.9
20 | 1 | 0.0011497 | 0.00028813 | 0 | 0 | 1 | 0.98507 | -0.10393 | 0.4 | 1 | 1.1 | 0.9
32 | 1 | 0.0019017 | 0.00047661 | 0 | 0 | 1 | 0.99026 | -0.067709 | 0.4 | 1 | 1.1 | 0.9
28 | 1 | 0.0037065 | 0.00092894 | 0 | 0 | 1 | 0.99013 | -0.068645 | 0.4 | 1 | 1.1 | 0.9
82 | 1 | 0.00023128 | 5.7964e-05 | 0 | 0 | 1 | 0.99032 | -0.067299 | 0.4 | 1 | 1.1 | 0.9
21 | 1 | 0.00020526 | 5.1444e-05 | 0 | 0 | 1 | 0.98368 | -0.1137 | 0.4 | 1 | 1.1 | 0.9
24 | 1 | 0.001482 | 0.00037144 | 0 | 0 | 1 | 0.98219 | -0.12422 | 0.4 | 1 | 1.1 | 0.9
143 | 1 | 7.4496e-05 | 1.867e-05 | 0 | 0 | 1 | 0.98614 | -0.096429 | 0.4 | 1 | 1.1 | 0.9
26 | 1 | 0 | 0 | 0 | 0 | 1 | 0.97955 | -0.14296 | 0.4 | 1 | 1.1 | 0.9
34 | 1 | 0.00014412 | 3.612e-05 | 0 | 0 | 1 | 0.97835 | -0.15146 | 0.4 | 1 | 1.1 | 0.9
29 | 1 | 0 | 0 | 0 | 0 | 1 | 0.98985 | -0.070641 | 0.4 | 1 | 1.1 | 0.9
30 | 1 | 0.00033941 | 8.5064e-05 | 0 | 0 | 1 | 0.98978 | -0.071167 | 0.4 | 1 | 1.1 | 0.9
31 | 1 | 0 | 0 | 0 | 0 | 1 | 0.98952 | -0.072949 | 0.4 | 1 | 1.1 | 0.9
69 | 1 | 0.0037028 | 0.00092801 | 0 | 0 | 1 | 0.98923 | -0.075025 | 0.4 | 1 | 1.1 | 0.9
33 | 1 | 0.017096 | 0.0042847 | 0 | 0 | 1 | 0.97484 | -0.17656 | 0.4 | 1 | 1.1 | 0.9
35 | 1 | 0 | 0 | 0 | 0 | 1 | 0.97384 | -0.18372 | 0.4 | 1 | 1.1 | 0.9
37 | 1 | 0.0020745 | 0.00051991 | 0 | 0 | 1 | 0.97277 | -0.19137 | 0.4 | 1 | 1.1 | 0.9
36 | 1 | 0 | 0 | 0 | 0 | 1 | 0.97162 | -0.19967 | 0.4 | 1 | 1.1 | 0.9
38 | 1 | 0 | 0 | 0 | 0 | 1 | 0.97201 | -0.19682 | 0.4 | 1 | 1.1 | 0.9
39 | 1 | 0.016085 | 0.0040313 | 0 | 0 | 1 | 0.97019 | -0.20994 | 0.4 | 1 | 1.1 | 0.9
40 | 1 | 0.0054084 | 0.0013555 | 0 | 0 | 1 | 0.97012 | -0.21043 | 0.4 | 1 | 1.1 | 0.9
45 | 1 | 0 | 0 | 0 | 0 | 1 | 0.99733 | -0.018908 | 0.4 | 1 | 1.1 | 0.9
42 | 1 | 0.0018467 | 0.00046282 | 0 | 0 | 1 | 0.99748 | -0.017797 | 0.4 | 1 | 1.1 | 0.9
43 | 1 | 0.0038306 | 0.00096004 | 0 | 0 | 1 | 0.99687 | -0.022071 | 0.4 | 1 | 1.1 | 0.9
44 | 1 | 0 | 0 | 0 | 0 | 1 | 0.98663 | -0.093429 | 0.4 | 1 | 1.1 | 0.9
135 | 1 | 0.0024564 | 0.00061564 | 0 | 0 | 1 | 0.98646 | -0.094665 | 0.4 | 1 | 1.1 | 0.9
136 | 1 | 0.0038053 | 0.0009537 | 0 | 0 | 1 | 0.98676 | -0.092539 | 0.4 | 1 | 1.1 | 0.9
122 | 1 | 0 | 0 | 0 | 0 | 1 | 0.99695 | -0.02159 | 0.4 | 1 | 1.1 | 0.9
79 | 1 | 0 | 0 | 0 | 0 | 1 | 0.9878 | -0.085122 | 0.4 | 1 | 1.1 | 0.9
137 | 1 | 0.0012228 | 0.00030647 | 0 | 0 | 1 | 0.98642 | -0.094941 | 0.4 | 1 | 1.1 | 0.9
138 | 1 | 0.0013636 | 0.00034175 | 0 | 0 | 1 | 0.98638 | -0.095194 | 0.4 | 1 | 1.1 | 0.9
139 | 1 | 0.00072165 | 0.00018086 | 0 | 0 | 1 | 0.99691 | -0.021923 | 0.4 | 1 | 1.1 | 0.9
140 | 1 | 0 | 0 | 0 | 0 | 1 | 0.99684 | -0.02236 | 0.4 | 1 | 1.1 | 0.9
144 | 1 | 0.00085964 | 0.00021545 | 0 | 0 | 1 | 0.99683 | -0.022459 | 0.4 | 1 | 1.1 | 0.9
141 | 1 | 0.00052253 | 0.00013096 | 0 | 0 | 1 | 0.98749 | -0.087348 | 0.4 | 1 | 1.1 | 0.9
75 | 1 | 0 | 0 | 0 | 0 | 1 | 0.98739 | -0.088055 | 0.4 | 1 | 1.1 | 0.9
80 | 1 | 0.0014138 | 0.00035433 | 0 | 0 | 1 | 0.98757 | -0.086785 | 0.4 | 1 | 1.1 | 0.9
72 | 1 | 0 | 0 | 0 | 0 | 1 | 0.98724 | -0.089182 | 0.4 | 1 | 1.1 | 0.9
73 | 1 | 0.00014164 | 3.5498e-05 | 0 | 0 | 1 | 0.9871 | -0.090164 | 0.4 | 1 | 1.1 | 0.9
74 | 1 | 0.001344 | 0.00033683 | 0 | 0 | 1 | 0.98695 | -0.091209 | 0.4 | 1 | 1.1 | 0.9
76 | 1 | 0.0011325 | 0.00028384 | 0 | 0 | 1 | 0.98768 | -0.086011 | 0.4 | 1 | 1.1 | 0.9
77 | 1 | 0 | 0 | 0 | 0 | 1 | 0.98771 | -0.0858 | 0.4 | 1 | 1.1 | 0.9
78 | 1 | 0 | 0 | 0 | 0 | 1 | 0.98766 | -0.086137 | 0.4 | 1 | 1.1 | 0.9
81 | 1 | 0.00063658 | 0.00015954 | 0 | 0 | 1 | 0.98766 | -0.08615 | 0.4 | 1 | 1.1 | 0.9
83 | 1 | 0.0015045 | 0.00037706 | 0 | 0 | 1 | 0.98919 | -0.075296 | 0.4 | 1 | 1.1 | 0.9

## generator_data
GEN_BUS | PG | QG | QMAX | QMIN | VG | MBASE | GEN_STATUS | PMAX | PMIN
3 | 0.10747 | 0.027129 | 10 | -10 | 1 | 100 | 1 | 10 | 0

## branch_data
F_BUS | T_BUS | BR_R | BR_X | BR_B | RATE_A | RATE_B | RATE_C | TAP | SHIFT | BR_STATUS | ANGMIN | ANGMAX | P_in | Q_in | P_out | Q_out
1 | 2 | 6.951 | 2.6735 | 7.0148e-09 | 0 | 0 | 0 | 0 | 0 | 1 | -90 | 90 | 0.0096788 | 0.0024177 | -0.0096719 | -0.0024158
1 | 3 | 4.4971 | 1.7296 | 4.5383e-09 | 0 | 0 | 0 | 0 | 0 | 1 | -90 | 90 | -0.013575 | -0.0033941 | 0.013584 | 0.0033971
2 | 4 | 5.0113 | 1.9274 | 5.0573e-09 | 0 | 0 | 0 | 0 | 0 | 1 | -90 | 90 | 0.0072697 | 0.0018137 | -0.0072668 | -0.0018131
3 | 6 | 2.3202 | 0.89237 | 4.6829e-09 | 0 | 0 | 0 | 0 | 0 | 1 | -90 | 90 | 0.093886 | 0.023732 | -0.093668 | -0.023649
4 | 41 | 4.9943 | 1.9209 | 5.0402e-09 | 0 | 0 | 0 | 0 | 0 | 1 | -90 | 90 | 0.0072668 | 0.0018131 | -0.007264 | -0.0018125
6 | 12 | 0.6265 | 0.24096 | 1.2645e-09 | 0 | 0 | 0 | 0 | 0 | 1 | -90 | 90 | 0.090968 | 0.022972 | -0.090912 | -0.022951
41 | 45 | 26.7081 | 10.2724 | 2.6953e-08 | 0 | 0 | 0 | 0 | 0 | 1 | -90 | 90 | 0.0015827 | 0.0003901 | -0.001582 | -0.00039251
41 | 42 | 5.0833 | 1.9551 | 5.13e-09 | 0 | 0 | 0 | 0 | 0 | 1 | -90 | 90 | 0.0056813 | 0.0014224 | -0.0056795 | -0.0014223
5 | 7 | 0.6332 | 0.24354 | 6.3901e-10 | 0 | 0 | 0 | 0 | 0 | 1 | -90 | 90 | -0.0029623 | -0.00074243 | 0.0029623 | 0.00074239
7 | 9 | 2.2997 | 0.8845 | 2.3208e-09 | 0 | 0 | 0 | 0 | 0 | 1 | -90 | 90 | -0.0029623 | -0.00074239 | 0.0029626 | 0.00074225
12 | 13 | 2.8825 | 1.1087 | 5.818e-09 | 0 | 0 | 0 | 0 | 0 | 1 | -90 | 90 | 0.084704 | 0.021395 | -0.084483 | -0.021311
9 | 25 | 2.3291 | 0.8958 | 2.3505e-09 | 0 | 0 | 0 | 0 | 0 | 1 | -90 | 90 | -0.0029626 | -0.00074225 | 0.0029628 | 0.00074211
8 | 10 | 3.3892 | 1.3036 | 3.4203e-09 | 0 | 0 | 0 | 0 | 0 | 1 | -90 | 90 | -0.0037817 | -0.00094778 | 0.0037822 | 0.00094766
10 | 11 | 0.91668 | 0.35257 | 9.2509e-10 | 0 | 0 | 0 | 0 | 0 | 1 | -90 | 90 | -0.003981 | -0.00099748 | 0.0039811 | 0.00099745
25 | 26 | 0.94874 | 0.3649 | 9.5745e-10 | 0 | 0 | 0 | 0 | 0 | 1 | -90 | 90 | 0.041121 | 0.010345 | -0.041103 | -0.010338
25 | 24 | 4.4785 | 1.7225 | 4.5196e-09 | 0 | 0 | 0 | 0 | 0 | 1 | -90 | 90 | -0.044083 | -0.011087 | 0.04418 | 0.011124
11 | 22 | 2.3546 | 0.9056 | 2.3762e-09 | 0 | 0 | 0 | 0 | 0 | 1 | -90 | 90 | -0.005266 | -0.0013191 | 0.0052667 | 0.0013192
11 | 27 | 3.5823 | 1.3778 | 3.6152e-09 | 0 | 0 | 0 | 0 | 0 | 1 | -90 | 90 | 0.0012849 | 0.00032168 | -0.0012848 | -0.000322
22 | 24 | 1.8308 | 0.70415 | 3.6952e-09 | 0 | 0 | 0 | 0 | 0 | 1 | -90 | 90 | 0.045704 | 0.011511 | -0.045662 | -0.011495
22 | 21 | 0.97927 | 0.37664 | 1.9765e-09 | 0 | 0 | 0 | 0 | 0 | 1 | -90 | 90 | -0.050971 | -0.01283 | 0.050999 | 0.012841
13 | 14 | 3.4585 | 1.3302 | 6.9805e-09 | 0 | 0 | 0 | 0 | 0 | 1 | -90 | 90 | 0.082338 | 0.020773 | -0.082086 | -0.020677
14 | 18 | 7.4357 | 2.8599 | 7.504e-09 | 0 | 0 | 0 | 0 | 0 | 1 | -90 | 90 | 0.0096632 | 0.0024181 | -0.0096557 | -0.0024159
14 | 19 | 3.9877 | 1.5337 | 4.0243e-09 | 0 | 0 | 0 | 0 | 0 | 1 | -90 | 90 | 0.016709 | 0.0041875 | -0.016697 | -0.0041832
14 | 15 | 2.8718 | 1.1045 | 5.7963e-09 | 0 | 0 | 0 | 0 | 0 | 1 | -90 | 90 | 0.055714 | 0.014071 | -0.055617 | -0.014035
18 | 32 | 4.7359 | 1.8215 | 4.7793e-09 | 0 | 0 | 0 | 0 | 0 | 1 | -90 | 90 | 0.0019019 | 0.00047621 | -0.0019017 | -0.00047661
18 | 28 | 2.6955 | 1.0367 | 2.7202e-09 | 0 | 0 | 0 | 0 | 0 | 1 | -90 | 90 | 0.0077538 | 0.0019397 | -0.0077521 | -0.0019393
19 | 82 | 0.58027 | 0.22318 | 5.856e-10 | 0 | 0 | 0 | 0 | 0 | 1 | -90 | 90 | 0.015826 | 0.0039649 | -0.015824 | -0.0039644
15 | 16 | 2.2217 | 0.85451 | 4.4842e-09 | 0 | 0 | 0 | 0 | 0 | 1 | -90 | 90 | 0.054468 | 0.013746 | -0.054396 | -0.013719
16 | 17 | 3.238 | 1.2454 | 6.5353e-09 | 0 | 0 | 0 | 0 | 0 | 1 | -90 | 90 | 0.052651 | 0.013282 | -0.052554 | -0.013245
17 | 23 | 6.1355 | 2.3598 | 6.1918e-09 | 0 | 0 | 0 | 0 | 0 | 1 | -90 | 90 | 7.4496e-05 | 1.7585e-05 | -7.4496e-05 | -1.8187e-05
17 | 20 | 1.8451 | 0.70964 | 3.724e-09 | 0 | 0 | 0 | 0 | 0 | 1 | -90 | 90 | 0.052479 | 0.013228 | -0.052423 | -0.013207
23 | 143 | 4.9256 | 1.8944 | 4.9708e-09 | 0 | 0 | 0 | 0 | 0 | 1 | -90 | 90 | 7.4496e-05 | 1.8187e-05 | -7.4495e-05 | -1.867e-05
20 | 21 | 2.4295 | 0.93441 | 4.9035e-09 | 0 | 0 | 0 | 0 | 0 | 1 | -90 | 90 | 0.051274 | 0.012918 | -0.051204 | -0.012892
28 | 29 | 6.2585 | 2.4071 | 6.3159e-09 | 0 | 0 | 0 | 0 | 0 | 1 | -90 | 90 | 0.0040456 | 0.0010103 | -0.0040445 | -0.0010105
82 | 83 | 6.5405 | 2.5156 | 6.6006e-09 | 0 | 0 | 0 | 0 | 0 | 1 | -90 | 90 | 0.015593 | 0.0039064 | -0.015575 | -0.0039004
26 | 34 | 2.597 | 0.99884 | 2.6208e-09 | 0 | 0 | 0 | 0 | 0 | 1 | -90 | 90 | 0.041103 | 0.010338 | -0.041054 | -0.01032
34 | 33 | 7.6652 | 2.9481 | 7.7355e-09 | 0 | 0 | 0 | 0 | 0 | 1 | -90 | 90 | 0.04091 | 0.010284 | -0.040768 | -0.01023
29 | 30 | 19.3856 | 7.456 | 1.9563e-08 | 0 | 0 | 0 | 0 | 0 | 1 | -90 | 90 | 0.00033943 | 8.3157e-05 | -0.00033941 | -8.5064e-05
29 | 31 | 7.9364 | 3.0524 | 8.0092e-09 | 0 | 0 | 0 | 0 | 0 | 1 | -90 | 90 | 0.003705 | 0.00092738 | -0.0037038 | -0.00092771
31 | 69 | 7.1422 | 2.747 | 7.2078e-09 | 0 | 0 | 0 | 0 | 0 | 1 | -90 | 90 | 0.0037038 | 0.00092771 | -0.0037028 | -0.00092801
33 | 35 | 3.7556 | 1.4445 | 3.7901e-09 | 0 | 0 | 0 | 0 | 0 | 1 | -90 | 90 | 0.023672 | 0.005945 | -0.023648 | -0.0059363
35 | 37 | 4.0049 | 1.5404 | 4.0417e-09 | 0 | 0 | 0 | 0 | 0 | 1 | -90 | 90 | 0.023648 | 0.0059363 | -0.023623 | -0.005927
37 | 38 | 3.12 | 1.2 | 3.1487e-09 | 0 | 0 | 0 | 0 | 0 | 1 | -90 | 90 | 0.021549 | 0.0054071 | -0.021532 | -0.0054012
36 | 38 | 1.6303 | 0.62705 | 1.6453e-09 | 0 | 0 | 0 | 0 | 0 | 1 | -90 | 90 | -0.021524 | -0.0053981 | 0.021532 | 0.0054012
36 | 39 | 5.8671 | 2.2566 | 5.9209e-09 | 0 | 0 | 0 | 0 | 0 | 1 | -90 | 90 | 0.021524 | 0.0053981 | -0.021493 | -0.0053869
39 | 40 | 1.1191 | 0.43041 | 1.1293e-09 | 0 | 0 | 0 | 0 | 0 | 1 | -90 | 90 | 0.0054087 | 0.0013555 | -0.0054083 | -0.0013555
45 | 122 | 21.6653 | 8.3328 | 2.1864e-08 | 0 | 0 | 0 | 0 | 0 | 1 | -90 | 90 | 0.001582 | 0.00039251 | -0.0015814 | -0.00039446
42 | 43 | 14.4311 | 5.5504 | 1.4563e-08 | 0 | 0 | 0 | 0 | 0 | 1 | -90 | 90 | 0.0038329 | 0.00095946 | -0.0038306 | -0.00096004
44 | 135 | 3.105 | 1.1942 | 3.1335e-09 | 0 | 0 | 0 | 0 | 0 | 1 | -90 | 90 | 0.0050439 | 0.0012636 | -0.005043 | -0.0012636
44 | 136 | 2.2365 | 0.86018 | 2.257e-09 | 0 | 0 | 0 | 0 | 0 | 1 | -90 | 90 | -0.0050439 | -0.0012636 | 0.0050445 | 0.0012636
135 | 137 | 1.3502 | 0.51932 | 1.3626e-09 | 0 | 0 | 0 | 0 | 0 | 1 | -90 | 90 | 0.0025866 | 0.00064791 | -0.0025865 | -0.00064801
136 | 79 | 10.6301 | 4.0885 | 1.0728e-08 | 0 | 0 | 0 | 0 | 0 | 1 | -90 | 90 | -0.0088498 | -0.0022173 | 0.0088589 | 0.0022198
122 | 139 | 5.9542 | 2.2901 | 6.0088e-09 | 0 | 0 | 0 | 0 | 0 | 1 | -90 | 90 | 0.00072169 | 0.00018028 | -0.00072165 | -0.00018086
122 | 140 | 11.5176 | 4.4299 | 1.1623e-08 | 0 | 0 | 0 | 0 | 0 | 1 | -90 | 90 | 0.00085974 | 0.00021418 | -0.00085965 | -0.0002153
79 | 83 | 8.8752 | 3.4135 | 8.9566e-09 | 0 | 0 | 0 | 0 | 0 | 1 | -90 | 90 | -0.014052 | -0.0035169 | 0.014071 | 0.0035234
79 | 77 | 1.6484 | 0.634 | 1.6635e-09 | 0 | 0 | 0 | 0 | 0 | 1 | -90 | 90 | 0.005193 | 0.0012971 | -0.0051925 | -0.0012971
137 | 138 | 2.3506 | 0.90406 | 2.3721e-09 | 0 | 0 | 0 | 0 | 0 | 1 | -90 | 90 | 0.0013636 | 0.00034153 | -0.0013636 | -0.00034175
140 | 144 | 1.4945 | 0.5748 | 1.5082e-09 | 0 | 0 | 0 | 0 | 0 | 1 | -90 | 90 | 0.00085965 | 0.0002153 | -0.00085964 | -0.00021545
141 | 75 | 5.9525 | 2.2894 | 6.0071e-09 | 0 | 0 | 0 | 0 | 0 | 1 | -90 | 90 | 0.0014864 | 0.00036932 | -0.0014862 | -0.00036985
141 | 80 | 3.5144 | 1.3517 | 3.5467e-09 | 0 | 0 | 0 | 0 | 0 | 1 | -90 | 90 | -0.0020089 | -0.00050028 | 0.0020091 | 0.00049999
75 | 72 | 9.5242 | 3.6631 | 9.6116e-09 | 0 | 0 | 0 | 0 | 0 | 1 | -90 | 90 | 0.0014862 | 0.00036985 | -0.001486 | -0.0003707
80 | 77 | 3.6294 | 1.3959 | 3.6627e-09 | 0 | 0 | 0 | 0 | 0 | 1 | -90 | 90 | -0.0034229 | -0.00085432 | 0.0034233 | 0.00085414
72 | 73 | 8.3324 | 3.2048 | 8.4088e-09 | 0 | 0 | 0 | 0 | 0 | 1 | -90 | 90 | 0.001486 | 0.0003707 | -0.0014858 | -0.00037144
73 | 74 | 9.8406 | 3.7848 | 9.9309e-09 | 0 | 0 | 0 | 0 | 0 | 1 | -90 | 90 | 0.0013442 | 0.00033594 | -0.001344 | -0.00033683
76 | 77 | 1.5188 | 0.58414 | 1.5327e-09 | 0 | 0 | 0 | 0 | 0 | 1 | -90 | 90 | -0.0017691 | -0.00044311 | 0.0017692 | 0.00044298
76 | 78 | 2.5072 | 0.96432 | 2.5302e-09 | 0 | 0 | 0 | 0 | 0 | 1 | -90 | 90 | 0.00063659 | 0.00015927 | -0.00063658 | -0.00015952
78 | 81 | 0.26324 | 0.10125 | 2.6566e-10 | 0 | 0 | 0 | 0 | 0 | 1 | -90 | 90 | 0.00063658 | 0.00015952 | -0.00063658 | -0.00015954