## bus_data
BUS_I | BUS_TYPE | Pd | Qd | Gs | Bs | area | Vm | Va | baseKV | zone | Vmax | Vmin
1 | 1 | 0.00091962 | 0.00023048 | 0 | 0 | 1 | 0.97457 | -0.17948 | 0.4 | 1 | 1.1 | 0.9
95 | 1 | 0.00071365 | 0.00017886 | 0 | 0 | 1 | 0.9748 | -0.17782 | 0.4 | 1 | 1.1 | 0.9
99 | 1 | 0.00074973 | 0.0001879 | 0 | 0 | 1 | 0.97506 | -0.1759 | 0.4 | 1 | 1.1 | 0.9
4 | 1 | 0.001292 | 0.0003238 | 0 | 0 | 1 | 0.97915 | -0.14634 | 0.4 | 1 | 1.1 | 0.9
16 | 1 | 0.00088431 | 0.00022163 | 0 | 0 | 1 | 0.9792 | -0.14599 | 0.4 | 1 | 1.1 | 0.9
17 | 1 | 0.0012719 | 0.00031877 | 0 | 0 | 1 | 0.97921 | -0.14592 | 0.4 | 1 | 1.1 | 0.9
18 | 1 | 0.0009355 | 0.00023446 | 0 | 0 | 1 | 0.97927 | -0.14549 | 0.4 | 1 | 1.1 | 0.9
24 | 1 | 0.0014993 | 0.00037575 | 0 | 0 | 1 | 0.97933 | -0.14509 | 0.4 | 1 | 1.1 | 0.9
25 | 1 | 0.0015351 | 0.00038474 | 0 | 0 | 1 | 0.97946 | -0.14416 | 0.4 | 1 | 1.1 | 0.9
26 | 1 | 0 | 0 | 0 | 0 | 1 | 0.97983 | -0.1415 | 0.4 | 1 | 1.1 | 0.9
27 | 1 | 0.0057845 | 0.0014497 | 0 | 0 | 1 | 0.97898 | -0.14758 | 0.4 | 1 | 1.1 | 0.9
28 | 1 | 0.004031 | 0.0010103 | 0 | 0 | 1 | 0.98071 | -0.1352 | 0.4 | 1 | 1.1 | 0.9
29 | 1 | 0.021544 | 0.0053995 | 0 | 0 | 1 | 0.97819 | -0.15321 | 0.4 | 1 | 1.1 | 0.9
34 | 1 | 0.0078119 | 0.0019578 | 0 | 0 | 1 | 0.98144 | -0.12998 | 0.4 | 1 | 1.1 | 0.9
30 | 1 | 0 | 0 | 0 | 0 | 1 | 0.97789 | -0.1554 | 0.4 | 1 | 1.1 | 0.9
32 | 1 | 0.0067535 | 0.0016926 | 0 | 0 | 1 | 0.98236 | -0.12343 | 0.4 | 1 | 1.1 | 0.9
36 | 1 | 0.0004453 | 0.0001116 | 0 | 0 | 1 | 0.97709 | -0.16118 | 0.4 | 1 | 1.1 | 0.9
86 | 1 | 0.00057386 | 0.00014382 | 0 | 0 | 1 | 0.9778 | -0.15603 | 0.4 | 1 | 1.1 | 0.9
79 | 1 | 0.00037075 | 9.2918e-05 | 0 | 0 | 1 | 0.97694 | -0.16223 | 0.4 | 1 | 1.1 | 0.9
31 | 1 | 0.009461 | 0.0023711 | 0 | 0 | 1 | 0.98237 | -0.12338 | 0.4 | 1 | 1.1 | 0.9
33 | 1 | 0.0019295 | 0.00048357 | 0 | 0 | 1 | 0.98656 | -0.093636 | 0.4 | 1 | 1.1 | 0.9
35 | 1 | 0.001626 | 0.00040752 | 0 | 0 | 1 | 0.98684 | -0.091662 | 0.4 | 1 | 1.1 | 0.9
37 | 1 | 0 | 0 | 0 | 0 | 1 | 0.98903 | -0.076293 | 0.4 | 1 | 1.1 | 0.9
38 | 1 | 0 | 0 | 0 | 0 | 1 | 0.98898 | -0.07661 | 0.4 | 1 | 1.1 | 0.9
39 | 1 | 0.00061285 | 0.0001536 | 0 | 0 | 1 | 0.99306 | -0.048059 | 0.4 | 1 | 1.1 | 0.9
80 | 1 | 0 | 0 | 0 | 0 | 1 | 0.97676 | -0.16357 | 0.4 | 1 | 1.1 | 0.9
43 | 1 | 0.0011301 | 0.00028324 | 0 | 0 | 1 | 0.98893 | -0.076956 | 0.4 | 1 | 1.1 | 0.9
40 | 1 | 0.0014164 | 0.00035498 | 0 | 0 | 1 | 0.98893 | -0.076941 | 0.4 | 1 | 1.1 | 0.9
68 | 1 | 0.00038847 | 9.736e-05 | 0 | 0 | 1 | 0.99542 | -0.031614 | 0.4 | 1 | 1.1 | 0.9
71 | 1 | 0.00052056 | 0.00013046 | 0 | 0 | 1 | 0.98891 | -0.077124 | 0.4 | 1 | 1.1 | 0.9
41 | 1 | 0.00039415 | 9.8783e-05 | 0 | 0 | 1 | 0.98893 | -0.076963 | 0.4 | 1 | 1.1 | 0.9
66 | 1 | 0.0013122 | 0.00032886 | 0 | 0 | 1 | 0.99702 | -0.020531 | 0.4 | 1 | 1.1 | 0.9
64 | 1 | 0.0063211 | 0.0015842 | 0 | 0 | 1 | 0.99972 | -0.0019067 | 0.4 | 1 | 1.1 | 0.9
65 | 3 | 0.0059902 | 0.0015013 | 0 | 0 | 1 | 1 | 0 | 0.4 | 1 | 1.1 | 0.9
67 | 1 | 0.0098736 | 0.0024746 | 0 | 0 | 1 | 0.99887 | -0.0079216 | 0.4 | 1 | 1.1 | 0.9
69 | 1 | 0 | 0 | 0 | 0 | 1 | 0.99858 | -0.0099464 | 0.4 | 1 | 1.1 | 0.9
70 | 1 | 0.0055307 | 0.0013861 | 0 | 0 | 1 | 0.99835 | -0.011612 | 0.4 | 1 | 1.1 | 0.9
72 | 1 | 0.00094608 | 0.00023711 | 0 | 0 | 1 | 0.9974 | -0.018298 | 0.4 | 1 | 1.1 | 0.9
73 | 1 | 0.00080654 | 0.00020214 | 0 | 0 | 1 | 0.99666 | -0.023564 | 0.4 | 1 | 1.1 | 0.9
74 | 1 | 0 | 0 | 0 | 0 | 1 | 0.99641 | -0.025327 | 0.4 | 1 | 1.1 | 0.9
75 | 1 | 0.00050127 | 0.00012563 | 0 | 0 | 1 | 0.99603 | -0.027975 | 0.4 | 1 | 1.1 | 0.9
78 | 1 | 0.00066052 | 0.00016554 | 0 | 0 | 1 | 0.99592 | -0.028756 | 0.4 | 1 | 1.1 | 0.9
101 | 1 | 0.0006543 | 0.00016398 | 0 | 0 | 1 | 0.99596 | -0.028487 | 0.4 | 1 | 1.1 | 0.9
76 | 1 | 0.00088532 | 0.00022188 | 0 | 0 | 1 | 0.99588 | -0.029066 | 0.4 | 1 | 1.1 | 0.9
96 | 1 | 0 | 0 | 0 | 0 | 1 | 0.97536 | -0.17375 | 0.4 | 1 | 1.1 | 0.9
77 | 1 | 0.0007401 | 0.00018549 | 0 | 0 | 1 | 0.99586 | -0.029178 | 0.4 | 1 | 1.1 | 0.9
81 | 1 | 0.00059524 | 0.00014918 | 0 | 0 | 1 | 0.97668 | -0.16412 | 0.4 | 1 | 1.1 | 0.9
82 | 1 | 0 | 0 | 0 | 0 | 1 | 0.97626 | -0.16716 | 0.4 | 1 | 1.1 | 0.9
85 | 1 | 0 | 0 | 0 | 0 | 1 | 0.97619 | -0.1677 | 0.4 | 1 | 1.1 | 0.9
83 | 1 | 0.00089098 | 0.0002233 | 0 | 0 | 1 | 0.97621 | -0.16754 | 0.4 | 1 | 1.1 | 0.9
92 | 1 | 0 | 0 | 0 | 0 | 1 | 0.97582 | -0.17036 | 0.4 | 1 | 1.1 | 0.9
94 | 1 | 0.0010031 | 0.00025139 | 0 | 0 | 1 | 0.97616 | -0.16794 | 0.4 | 1 | 1.1 | 0.9
84 | 1 | 0.0013635 | 0.00034172 | 0 | 0 | 1 | 0.97618 | -0.16779 | 0.4 | 1 | 1.1 | 0.9
93 | 1 | 0 | 0 | 0 | 0 | 1 | 0.97581 | -0.17046 | 0.4 | 1 | 1.1 | 0.9
91 | 1 | 0.00046563 | 0.0001167 | 0 | 0 | 1 | 0.97581 | -0.17047 | 0.4 | 1 | 1.1 | 0.9
89 | 1 | 0 | 0 | 0 | 0 | 1 | 0.97529 | -0.17428 | 0.4 | 1 | 1.1 | 0.9
97 | 1 | 0.00053036 | 0.00013292 | 0 | 0 | 1 | 0.97523 | -0.1747 | 0.4 | 1 | 1.1 | 0.9
98 | 1 | 0 | 0 | 0 | 0 | 1 | 0.97566 | -0.17155 | 0.4 | 1 | 1.1 | 0.9
102 | 1 | 0.00074869 | 0.00018764 | 0 | 0 | 1 | 0.97577 | -0.17076 | 0.4 | 1 | 1.1 | 0.9
100 | 1 | 0.0012054 | 0.0003021 | 0 | 0 | 1 | 0.97558 | -0.17213 | 0.4 | 1 | 1.1 | 0.9

## generator_data
GEN_BUS | PG | QG | QMAX | QMIN | VG | MBASE | GEN_STATUS | PMAX | PMIN
65 | 0.11725 | 0.029575 | 10 | -10 | 1 | 100 | 1 | 10 | 0

## branch_data
F_BUS | T_BUS | BR_R | BR_X | BR_B | RATE_A | RATE_B | RATE_C | TAP | SHIFT | BR_STATUS | ANGMIN | ANGMAX | P_in | Q_in | P_out | Q_out
1 | 95 | 22.1065 | 8.5025 | 2.2309e-08 | 0 | 0 | 0 | 0 | 0 | 1 | -90 | 90 | -0.00091961 | -0.00023048 | 0.00091982 | 0.00022844
95 | 99 | 14.4255 | 5.5483 | 1.4558e-08 | 0 | 0 | 0 | 0 | 0 | 1 | -90 | 90 | -0.0016335 | -0.0004073 | 0.0016339 | 0.00040608
99 | 96 | 10.9983 | 4.2301 | 1.1099e-08 | 0 | 0 | 0 | 0 | 0 | 1 | -90 | 90 | -0.0023836 | -0.00059398 | 0.0023843 | 0.00059319
4 | 16 | 3.4191 | 1.315 | 3.4505e-09 | 0 | 0 | 0 | 0 | 0 | 1 | -90 | 90 | -0.0012919 | -0.0003238 | 0.001292 | 0.00032349
16 | 17 | 0.39251 | 0.15097 | 3.9611e-10 | 0 | 0 | 0 | 0 | 0 | 1 | -90 | 90 | -0.0021763 | -0.00054512 | 0.0021763 | 0.00054509
17 | 18 | 1.5542 | 0.59778 | 1.5685e-09 | 0 | 0 | 0 | 0 | 0 | 1 | -90 | 90 | -0.0034482 | -0.00086386 | 0.0034484 | 0.00086379
18 | 24 | 1.1318 | 0.43529 | 1.1421e-09 | 0 | 0 | 0 | 0 | 0 | 1 | -90 | 90 | -0.0043839 | -0.0010982 | 0.0043842 | 0.0010982
24 | 25 | 1.9869 | 0.76419 | 2.0051e-09 | 0 | 0 | 0 | 0 | 0 | 1 | -90 | 90 | -0.0058834 | -0.001474 | 0.0058842 | 0.0014741
25 | 26 | 4.4694 | 1.719 | 4.5104e-09 | 0 | 0 | 0 | 0 | 0 | 1 | -90 | 90 | -0.0074193 | -0.0018588 | 0.007422 | 0.0018594
26 | 27 | 1.9981 | 0.76851 | 2.0165e-09 | 0 | 0 | 0 | 0 | 0 | 1 | -90 | 90 | 0.037985 | 0.0095158 | -0.037953 | -0.0095037
26 | 28 | 1.7362 | 0.66779 | 1.7522e-09 | 0 | 0 | 0 | 0 | 0 | 1 | -90 | 90 | -0.045407 | -0.011375 | 0.045447 | 0.01139
27 | 29 | 2.1775 | 0.83749 | 2.1975e-09 | 0 | 0 | 0 | 0 | 0 | 1 | -90 | 90 | 0.032169 | 0.008054 | -0.032144 | -0.0080446
28 | 34 | 1.3231 | 0.5089 | 1.3353e-09 | 0 | 0 | 0 | 0 | 0 | 1 | -90 | 90 | -0.049478 | -0.012401 | 0.049514 | 0.012414
29 | 30 | 2.5527 | 0.98179 | 2.5761e-09 | 0 | 0 | 0 | 0 | 0 | 1 | -90 | 90 | 0.0106 | 0.0026451 | -0.010597 | -0.0026441
34 | 32 | 1.4346 | 0.55177 | 1.4478e-09 | 0 | 0 | 0 | 0 | 0 | 1 | -90 | 90 | -0.057325 | -0.014372 | 0.057377 | 0.014392
30 | 36 | 7.1222 | 2.7393 | 7.1876e-09 | 0 | 0 | 0 | 0 | 0 | 1 | -90 | 90 | 0.010023 | 0.0025016 | -0.010015 | -0.0024992
30 | 86 | 13.6343 | 5.244 | 1.3759e-08 | 0 | 0 | 0 | 0 | 0 | 1 | -90 | 90 | 0.00057391 | 0.00014253 | -0.00057386 | -0.00014382
32 | 31 | 0.011083 | 0.0042627 | 1.1185e-11 | 0 | 0 | 0 | 0 | 0 | 1 | -90 | 90 | -0.064131 | -0.016084 | 0.064131 | 0.016085
36 | 79 | 1.3602 | 0.52316 | 1.3727e-09 | 0 | 0 | 0 | 0 | 0 | 1 | -90 | 90 | 0.0095695 | 0.0023876 | -0.0095681 | -0.0023872
79 | 80 | 1.8003 | 0.69243 | 1.8168e-09 | 0 | 0 | 0 | 0 | 0 | 1 | -90 | 90 | 0.0091974 | 0.0022943 | -0.0091957 | -0.0022938
31 | 33 | 5.1077 | 1.9645 | 5.1546e-09 | 0 | 0 | 0 | 0 | 0 | 1 | -90 | 90 | -0.073592 | -0.018456 | 0.073897 | 0.018572
33 | 35 | 0.33182 | 0.12762 | 3.3486e-10 | 0 | 0 | 0 | 0 | 0 | 1 | -90 | 90 | -0.075826 | -0.019056 | 0.075847 | 0.019064
35 | 37 | 2.5353 | 0.97513 | 2.5586e-09 | 0 | 0 | 0 | 0 | 0 | 1 | -90 | 90 | -0.077473 | -0.019471 | 0.077639 | 0.019535
37 | 38 | 1.1645 | 0.4479 | 1.1752e-09 | 0 | 0 | 0 | 0 | 0 | 1 | -90 | 90 | 0.0034615 | 0.0008665 | -0.0034614 | -0.00086656
37 | 39 | 4.4851 | 1.725 | 4.5262e-09 | 0 | 0 | 0 | 0 | 0 | 1 | -90 | 90 | -0.081101 | -0.020402 | 0.081422 | 0.020524
38 | 43 | 2.6599 | 1.023 | 2.6843e-09 | 0 | 0 | 0 | 0 | 0 | 1 | -90 | 90 | 0.0016508 | 0.00041307 | -0.0016507 | -0.0004133
38 | 40 | 2.3219 | 0.89303 | 2.3432e-09 | 0 | 0 | 0 | 0 | 0 | 1 | -90 | 90 | 0.0018106 | 0.00045349 | -0.0018105 | -0.00045369
39 | 68 | 2.6092 | 1.0036 | 2.6332e-09 | 0 | 0 | 0 | 0 | 0 | 1 | -90 | 90 | -0.082035 | -0.020678 | 0.082224 | 0.020751
80 | 81 | 11.2104 | 4.3117 | 1.1313e-08 | 0 | 0 | 0 | 0 | 0 | 1 | -90 | 90 | 0.00059528 | 0.00014812 | -0.00059523 | -0.00014918
80 | 82 | 5.1392 | 1.9766 | 5.1863e-09 | 0 | 0 | 0 | 0 | 0 | 1 | -90 | 90 | 0.0086004 | 0.0021457 | -0.0085962 | -0.0021446
43 | 71 | 4.1071 | 1.5796 | 4.1448e-09 | 0 | 0 | 0 | 0 | 0 | 1 | -90 | 90 | 0.00052057 | 0.00013006 | -0.00052056 | -0.00013046
40 | 41 | 0.73802 | 0.28385 | 7.4479e-10 | 0 | 0 | 0 | 0 | 0 | 1 | -90 | 90 | 0.00039415 | 9.8711e-05 | -0.00039415 | -9.8783e-05
68 | 66 | 1.757 | 0.67577 | 1.7731e-09 | 0 | 0 | 0 | 0 | 0 | 1 | -90 | 90 | -0.082612 | -0.020848 | 0.082741 | 0.020897
66 | 64 | 2.9183 | 1.1224 | 2.9451e-09 | 0 | 0 | 0 | 0 | 0 | 1 | -90 | 90 | -0.084053 | -0.021226 | 0.084274 | 0.021311
64 | 65 | 0.27842 | 0.10709 | 2.8098e-10 | 0 | 0 | 0 | 0 | 0 | 1 | -90 | 90 | -0.090595 | -0.022895 | 0.090619 | 0.022904
65 | 67 | 4.9901 | 1.9193 | 5.0359e-09 | 0 | 0 | 0 | 0 | 0 | 1 | -90 | 90 | 0.020637 | 0.0051695 | -0.020614 | -0.0051613
67 | 69 | 2.4409 | 0.93881 | 2.4633e-09 | 0 | 0 | 0 | 0 | 0 | 1 | -90 | 90 | 0.010741 | 0.0026867 | -0.010738 | -0.0026858
69 | 70 | 2.0071 | 0.77195 | 2.0255e-09 | 0 | 0 | 0 | 0 | 0 | 1 | -90 | 90 | 0.010738 | 0.0026858 | -0.010735 | -0.0026851
70 | 72 | 16.5527 | 6.3664 | 1.6705e-08 | 0 | 0 | 0 | 0 | 0 | 1 | -90 | 90 | 0.0052044 | 0.0012989 | -0.0051997 | -0.0012988
72 | 73 | 15.9297 | 6.1268 | 1.6076e-08 | 0 | 0 | 0 | 0 | 0 | 1 | -90 | 90 | 0.0042536 | 0.0010617 | -0.0042505 | -0.0010621
73 | 74 | 6.5828 | 2.5318 | 6.6432e-09 | 0 | 0 | 0 | 0 | 0 | 1 | -90 | 90 | 0.003444 | 0.00085993 | -0.0034431 | -0.00086027
74 | 75 | 9.8941 | 3.8054 | 9.9849e-09 | 0 | 0 | 0 | 0 | 0 | 1 | -90 | 90 | 0.0034431 | 0.00086027 | -0.0034419 | -0.00086077
75 | 78 | 4.4058 | 1.6945 | 4.4463e-09 | 0 | 0 | 0 | 0 | 0 | 1 | -90 | 90 | 0.0022863 | 0.00057215 | -0.002286 | -0.0005725
75 | 101 | 10.0595 | 3.8691 | 1.0152e-08 | 0 | 0 | 0 | 0 | 0 | 1 | -90 | 90 | 0.00065434 | 0.00016299 | -0.0006543 | -0.00016398
78 | 76 | 2.4632 | 0.94738 | 2.4858e-09 | 0 | 0 | 0 | 0 | 0 | 1 | -90 | 90 | 0.0016255 | 0.00040696 | -0.0016254 | -0.00040718
76 | 77 | 1.9539 | 0.7515 | 1.9718e-09 | 0 | 0 | 0 | 0 | 0 | 1 | -90 | 90 | 0.00074011 | 0.0001853 | -0.0007401 | -0.00018549
96 | 98 | 9.201 | 3.5389 | 9.2854e-09 | 0 | 0 | 0 | 0 | 0 | 1 | -90 | 90 | -0.0029147 | -0.00072404 | 0.0029156 | 0.0007235
96 | 89 | 12.0289 | 4.6265 | 1.2139e-08 | 0 | 0 | 0 | 0 | 0 | 1 | -90 | 90 | 0.00053042 | 0.00013085 | -0.00053038 | -0.00013199
82 | 85 | 1.0409 | 0.40035 | 1.0505e-09 | 0 | 0 | 0 | 0 | 0 | 1 | -90 | 90 | 0.0063415 | 0.0015799 | -0.0063411 | -0.0015798
82 | 83 | 2.1058 | 0.80992 | 2.1251e-09 | 0 | 0 | 0 | 0 | 0 | 1 | -90 | 90 | 0.0022546 | 0.00056467 | -0.0022545 | -0.00056483
85 | 92 | 6.0989 | 2.3457 | 6.1549e-09 | 0 | 0 | 0 | 0 | 0 | 1 | -90 | 90 | 0.005338 | 0.0013287 | -0.0053361 | -0.0013286
85 | 94 | 2.9615 | 1.139 | 2.9887e-09 | 0 | 0 | 0 | 0 | 0 | 1 | -90 | 90 | 0.0010031 | 0.00025112 | -0.001003 | -0.00025139
83 | 84 | 2.2269 | 0.8565 | 2.2473e-09 | 0 | 0 | 0 | 0 | 0 | 1 | -90 | 90 | 0.0013635 | 0.00034153 | -0.0013635 | -0.00034173
92 | 93 | 0.25259 | 0.09715 | 2.5491e-10 | 0 | 0 | 0 | 0 | 0 | 1 | -90 | 90 | 0.0048704 | 0.0012122 | -0.0048704 | -0.0012122
92 | 91 | 3.1009 | 1.1927 | 3.1294e-09 | 0 | 0 | 0 | 0 | 0 | 1 | -90 | 90 | 0.00046563 | 0.0001164 | -0.00046562 | -0.0001167
93 | 98 | 3.2538 | 1.2514 | 3.2836e-09 | 0 | 0 | 0 | 0 | 0 | 1 | -90 | 90 | 0.0041217 | 0.001025 | -0.004121 | -0.0010251
93 | 102 | 4.9552 | 1.9059 | 5.0007e-09 | 0 | 0 | 0 | 0 | 0 | 1 | -90 | 90 | 0.00074871 | 0.00018718 | -0.00074868 | -0.00018764
89 | 97 | 9.7874 | 3.7644 | 9.8773e-09 | 0 | 0 | 0 | 0 | 0 | 1 | -90 | 90 | 0.00053038 | 0.00013199 | -0.00053035 | -0.00013292
98 | 100 | 5.968 | 2.2954 | 6.0228e-09 | 0 | 0 | 0 | 0 | 0 | 1 | -90 | 90 | 0.0012055 | 0.00030156 | -0.0012054 | -0.0003021