## bus_data
BUS_I | BUS_TYPE | Pd | Qd | Gs | Bs | area | Vm | Va | baseKV | zone | Vmax | Vmin
1 | 1 | 0.0020029 | 0.00050198 | 0 | 0 | 1 | 0.97204 | -0.197 | 0.4 | 1 | 1.1 | 0.9
2 | 1 | 0.0017756 | 0.000445 | 0 | 0 | 1 | 0.97189 | -0.19809 | 0.4 | 1 | 1.1 | 0.9
9 | 1 | 0.0014382 | 0.00036044 | 0 | 0 | 1 | 0.9732 | -0.1886 | 0.4 | 1 | 1.1 | 0.9
3 | 1 | 0.0039366 | 0.0009866 | 0 | 0 | 1 | 0.97186 | -0.19831 | 0.4 | 1 | 1.1 | 0.9
7 | 1 | 0.0014183 | 0.00035546 | 0 | 0 | 1 | 0.97327 | -0.18808 | 0.4 | 1 | 1.1 | 0.9
4 | 1 | 0 | 0 | 0 | 0 | 1 | 0.97162 | -0.20001 | 0.4 | 1 | 1.1 | 0.9
5 | 1 | 0 | 0 | 0 | 0 | 1 | 0.97151 | -0.2008 | 0.4 | 1 | 1.1 | 0.9
79 | 1 | 0.0022514 | 0.00056426 | 0 | 0 | 1 | 0.9713 | -0.2023 | 0.4 | 1 | 1.1 | 0.9
12 | 1 | 0 | 0 | 0 | 0 | 1 | 0.98619 | -0.096781 | 0.4 | 1 | 1.1 | 0.9
13 | 1 | 0 | 0 | 0 | 0 | 1 | 0.98633 | -0.095777 | 0.4 | 1 | 1.1 | 0.9
11 | 1 | 0.0033948 | 0.00085082 | 0 | 0 | 1 | 0.98553 | -0.10144 | 0.4 | 1 | 1.1 | 0.9
32 | 1 | 0.0017098 | 0.00042853 | 0 | 0 | 1 | 0.98293 | -0.11996 | 0.4 | 1 | 1.1 | 0.9
6 | 1 | 0.0013499 | 0.00033831 | 0 | 0 | 1 | 0.97337 | -0.18739 | 0.4 | 1 | 1.1 | 0.9
8 | 1 | 0.0011165 | 0.00027983 | 0 | 0 | 1 | 0.97388 | -0.1837 | 0.4 | 1 | 1.1 | 0.9
10 | 1 | 0.0020018 | 0.0005017 | 0 | 0 | 1 | 0.97427 | -0.18088 | 0.4 | 1 | 1.1 | 0.9
60 | 1 | 0 | 0 | 0 | 0 | 1 | 0.97454 | -0.17898 | 0.4 | 1 | 1.1 | 0.9
58 | 1 | 0.001393 | 0.00034912 | 0 | 0 | 1 | 0.97406 | -0.18245 | 0.4 | 1 | 1.1 | 0.9
68 | 1 | 0 | 0 | 0 | 0 | 1 | 0.97496 | -0.17594 | 0.4 | 1 | 1.1 | 0.9
75 | 1 | 0.0016297 | 0.00040844 | 0 | 0 | 1 | 0.97448 | -0.17937 | 0.4 | 1 | 1.1 | 0.9
59 | 1 | 0.0028655 | 0.00071816 | 0 | 0 | 1 | 0.9739 | -0.1836 | 0.4 | 1 | 1.1 | 0.9
33 | 1 | 0.0012898 | 0.00032325 | 0 | 0 | 1 | 0.98268 | -0.1217 | 0.4 | 1 | 1.1 | 0.9
35 | 1 | 0.0023284 | 0.00058355 | 0 | 0 | 1 | 0.98665 | -0.093518 | 0.4 | 1 | 1.1 | 0.9
50 | 1 | 0.0039068 | 0.00097913 | 0 | 0 | 1 | 0.98725 | -0.089328 | 0.4 | 1 | 1.1 | 0.9
49 | 1 | 0.0040156 | 0.0010064 | 0 | 0 | 1 | 0.98686 | -0.092085 | 0.4 | 1 | 1.1 | 0.9
37 | 1 | 0.0048573 | 0.0012174 | 0 | 0 | 1 | 0.98803 | -0.083765 | 0.4 | 1 | 1.1 | 0.9
36 | 1 | 0 | 0 | 0 | 0 | 1 | 0.98858 | -0.079908 | 0.4 | 1 | 1.1 | 0.9
14 | 1 | 0.0019853 | 0.00049755 | 0 | 0 | 1 | 0.9881 | -0.082677 | 0.4 | 1 | 1.1 | 0.9
15 | 1 | 0.0045698 | 0.0011453 | 0 | 0 | 1 | 0.98823 | -0.081764 | 0.4 | 1 | 1.1 | 0.9
16 | 1 | 0.0047904 | 0.0012006 | 0 | 0 | 1 | 0.98626 | -0.095624 | 0.4 | 1 | 1.1 | 0.9
19 | 1 | 0.0036596 | 0.00091718 | 0 | 0 | 1 | 0.99537 | -0.031958 | 0.4 | 1 | 1.1 | 0.9
17 | 1 | 0.0042891 | 0.001075 | 0 | 0 | 1 | 0.99688 | -0.021533 | 0.4 | 1 | 1.1 | 0.9
18 | 3 | 0.0018166 | 0.00045528 | 0 | 0 | 1 | 1 | 0 | 0.4 | 1 | 1.1 | 0.9
66 | 1 | 0.005509 | 0.0013807 | 0 | 0 | 1 | 0.98468 | -0.10676 | 0.4 | 1 | 1.1 | 0.9
56 | 1 | 0 | 0 | 0 | 0 | 1 | 0.982 | -0.12573 | 0.4 | 1 | 1.1 | 0.9
20 | 1 | 0 | 0 | 0 | 0 | 1 | 0.99853 | -0.010207 | 0.4 | 1 | 1.1 | 0.9
28 | 1 | 0.0032544 | 0.00081562 | 0 | 0 | 1 | 0.99817 | -0.012702 | 0.4 | 1 | 1.1 | 0.9
38 | 1 | 0.0031929 | 0.00080021 | 0 | 0 | 1 | 0.9979 | -0.014588 | 0.4 | 1 | 1.1 | 0.9
23 | 1 | 0 | 0 | 0 | 0 | 1 | 0.98622 | -0.0966 | 0.4 | 1 | 1.1 | 0.9
26 | 1 | 0 | 0 | 0 | 0 | 1 | 0.98612 | -0.097378 | 0.4 | 1 | 1.1 | 0.9
21 | 1 | 0.002176 | 0.00054536 | 0 | 0 | 1 | 0.98629 | -0.096123 | 0.4 | 1 | 1.1 | 0.9
27 | 1 | 0.0016848 | 0.00042226 | 0 | 0 | 1 | 0.99546 | -0.03157 | 0.4 | 1 | 1.1 | 0.9
39 | 1 | 0.0047259 | 0.0011844 | 0 | 0 | 1 | 0.9979 | -0.014601 | 0.4 | 1 | 1.1 | 0.9
22 | 1 | 0.00079609 | 0.00019952 | 0 | 0 | 1 | 0.9864 | -0.095363 | 0.4 | 1 | 1.1 | 0.9
24 | 1 | 0 | 0 | 0 | 0 | 1 | 0.98657 | -0.094127 | 0.4 | 1 | 1.1 | 0.9
81 | 1 | 0.0017654 | 0.00044246 | 0 | 0 | 1 | 0.98607 | -0.097683 | 0.4 | 1 | 1.1 | 0.9
82 | 1 | 0.002082 | 0.0005218 | 0 | 0 | 1 | 0.98847 | -0.080653 | 0.4 | 1 | 1.1 | 0.9
29 | 1 | 0 | 0 | 0 | 0 | 1 | 0.99345 | -0.045598 | 0.4 | 1 | 1.1 | 0.9
30 | 1 | 0.0024078 | 0.00060346 | 0 | 0 | 1 | 0.99342 | -0.045808 | 0.4 | 1 | 1.1 | 0.9
31 | 1 | 0 | 0 | 0 | 0 | 1 | 0.99081 | -0.064178 | 0.4 | 1 | 1.1 | 0.9
74 | 1 | 0.0021406 | 0.00053649 | 0 | 0 | 1 | 0.99333 | -0.046445 | 0.4 | 1 | 1.1 | 0.9
80 | 1 | 0.0019264 | 0.00048281 | 0 | 0 | 1 | 0.99069 | -0.064991 | 0.4 | 1 | 1.1 | 0.9
34 | 1 | 0 | 0 | 0 | 0 | 1 | 0.98268 | -0.12171 | 0.4 | 1 | 1.1 | 0.9
48 | 1 | 0.0018494 | 0.00046351 | 0 | 0 | 1 | 0.98257 | -0.12246 | 0.4 | 1 | 1.1 | 0.9
47 | 1 | 0.0016252 | 0.00040731 | 0 | 0 | 1 | 0.98207 | -0.12608 | 0.4 | 1 | 1.1 | 0.9
46 | 1 | 0 | 0 | 0 | 0 | 1 | 0.9818 | -0.12798 | 0.4 | 1 | 1.1 | 0.9
40 | 1 | 0.0011448 | 0.00028692 | 0 | 0 | 1 | 0.97907 | -0.14666 | 0.4 | 1 | 1.1 | 0.9
41 | 1 | 0.0031054 | 0.0007783 | 0 | 0 | 1 | 0.9791 | -0.14646 | 0.4 | 1 | 1.1 | 0.9
57 | 1 | 0.003765 | 0.00094359 | 0 | 0 | 1 | 0.9792 | -0.14574 | 0.4 | 1 | 1.1 | 0.9
53 | 1 | 0.0015082 | 0.000378 | 0 | 0 | 1 | 0.97969 | -0.14218 | 0.4 | 1 | 1.1 | 0.9
42 | 1 | 0.0027796 | 0.00069664 | 0 | 0 | 1 | 0.98102 | -0.13353 | 0.4 | 1 | 1.1 | 0.9
43 | 1 | 0.0026124 | 0.00065473 | 0 | 0 | 1 | 0.981 | -0.13368 | 0.4 | 1 | 1.1 | 0.9
44 | 1 | 0 | 0 | 0 | 0 | 1 | 0.98111 | -0.13289 | 0.4 | 1 | 1.1 | 0.9
45 | 1 | 0 | 0 | 0 | 0 | 1 | 0.98094 | -0.13413 | 0.4 | 1 | 1.1 | 0.9
83 | 1 | 0.0029289 | 0.00073406 | 0 | 0 | 1 | 0.9809 | -0.13441 | 0.4 | 1 | 1.1 | 0.9
84 | 1 | 0.0023478 | 0.00058841 | 0 | 0 | 1 | 0.98081 | -0.13505 | 0.4 | 1 | 1.1 | 0.9
51 | 1 | 0.0017118 | 0.00042902 | 0 | 0 | 1 | 0.97955 | -0.14323 | 0.4 | 1 | 1.1 | 0.9
52 | 1 | 0.0012736 | 0.00031919 | 0 | 0 | 1 | 0.97965 | -0.14252 | 0.4 | 1 | 1.1 | 0.9
54 | 1 | 0.0039536 | 0.00099088 | 0 | 0 | 1 | 0.98087 | -0.13375 | 0.4 | 1 | 1.1 | 0.9
55 | 1 | 0.0016911 | 0.00042382 | 0 | 0 | 1 | 0.98159 | -0.12866 | 0.4 | 1 | 1.1 | 0.9
70 | 1 | 0.0011775 | 0.0002951 | 0 | 0 | 1 | 0.97737 | -0.1587 | 0.4 | 1 | 1.1 | 0.9
71 | 1 | 0.0011947 | 0.00029941 | 0 | 0 | 1 | 0.97739 | -0.15861 | 0.4 | 1 | 1.1 | 0.9
72 | 1 | 0 | 0 | 0 | 0 | 1 | 0.97741 | -0.15847 | 0.4 | 1 | 1.1 | 0.9
73 | 1 | 0 | 0 | 0 | 0 | 1 | 0.97753 | -0.1576 | 0.4 | 1 | 1.1 | 0.9
78 | 1 | 0.0012721 | 0.00031882 | 0 | 0 | 1 | 0.97778 | -0.15582 | 0.4 | 1 | 1.1 | 0.9
76 | 1 | 0.0024715 | 0.00061941 | 0 | 0 | 1 | 0.9774 | -0.1585 | 0.4 | 1 | 1.1 | 0.9
77 | 1 | 0.0014928 | 0.00037413 | 0 | 0 | 1 | 0.97733 | -0.15903 | 0.4 | 1 | 1.1 | 0.9
63 | 1 | 0 | 0 | 0 | 0 | 1 | 0.97874 | -0.14891 | 0.4 | 1 | 1.1 | 0.9
65 | 1 | 0.00094693 | 0.00023732 | 0 | 0 | 1 | 0.97833 | -0.15187 | 0.4 | 1 | 1.1 | 0.9
61 | 1 | 0.0033038 | 0.00082801 | 0 | 0 | 1 | 0.97858 | -0.15004 | 0.4 | 1 | 1.1 | 0.9
69 | 1 | 0.0017421 | 0.0004366 | 0 | 0 | 1 | 0.97491 | -0.17629 | 0.4 | 1 | 1.1 | 0.9
67 | 1 | 0.0010837 | 0.0002716 | 0 | 0 | 1 | 0.97618 | -0.1672 | 0.4 | 1 | 1.1 | 0.9
62 | 1 | 0.0012769 | 0.00032002 | 0 | 0 | 1 | 0.97805 | -0.15387 | 0.4 | 1 | 1.1 | 0.9
64 | 1 | 0.0071564 | 0.0017936 | 0 | 0 | 1 | 0.97664 | -0.16392 | 0.4 | 1 | 1.1 | 0.9

## generator_data
GEN_BUS | PG | QG | QMAX | QMIN | VG | MBASE | GEN_STATUS | PMAX | PMIN
18 | 0.15534 | 0.039235 | 10 | -10 | 1 | 100 | 1 | 10 | 0

## branch_data
F_BUS | T_BUS | BR_R | BR_X | BR_B | RATE_A | RATE_B | RATE_C | TAP | SHIFT | BR_STATUS | ANGMIN | ANGMAX | P_in | Q_in | P_out | Q_out
1 | 2 | 1.6777 | 0.64527 | 1.6931e-09 | 0 | 0 | 0 | 0 | 0 | 1 | -90 | 90 | 0.007966 | 0.0019946 | -0.0079648 | -0.0019943
1 | 9 | 10.3649 | 3.9865 | 1.046e-08 | 0 | 0 | 0 | 0 | 0 | 1 | -90 | 90 | -0.0099689 | -0.0024966 | 0.0099805 | 0.0025001
2 | 3 | 0.4248 | 0.16338 | 4.287e-10 | 0 | 0 | 0 | 0 | 0 | 1 | -90 | 90 | 0.0061893 | 0.0015493 | -0.0061891 | -0.0015493
9 | 7 | 0.56404 | 0.21694 | 5.6921e-10 | 0 | 0 | 0 | 0 | 0 | 1 | -90 | 90 | -0.011419 | -0.0028605 | 0.011419 | 0.0028608
3 | 4 | 9.2328 | 3.5511 | 9.3175e-09 | 0 | 0 | 0 | 0 | 0 | 1 | -90 | 90 | 0.0022526 | 0.00056267 | -0.0022521 | -0.00056335
7 | 6 | 0.66609 | 0.25619 | 6.722e-10 | 0 | 0 | 0 | 0 | 0 | 1 | -90 | 90 | -0.012838 | -0.0032162 | 0.012839 | 0.0032166
4 | 5 | 4.3387 | 1.6687 | 4.3785e-09 | 0 | 0 | 0 | 0 | 0 | 1 | -90 | 90 | 0.0022521 | 0.00056335 | -0.0022518 | -0.00056367
5 | 79 | 8.1656 | 3.1406 | 8.2405e-09 | 0 | 0 | 0 | 0 | 0 | 1 | -90 | 90 | 0.0022518 | 0.00056367 | -0.0022514 | -0.00056426
12 | 13 | 0.61867 | 0.23795 | 6.2435e-10 | 0 | 0 | 0 | 0 | 0 | 1 | -90 | 90 | -0.020619 | -0.0051738 | 0.020621 | 0.0051748
12 | 11 | 2.8665 | 1.1025 | 2.8928e-09 | 0 | 0 | 0 | 0 | 0 | 1 | -90 | 90 | 0.020618 | 0.0051738 | -0.020605 | -0.0051689
13 | 35 | 1.3916 | 0.53524 | 1.4044e-09 | 0 | 0 | 0 | 0 | 0 | 1 | -90 | 90 | -0.020621 | -0.0051748 | 0.020628 | 0.0051772
11 | 32 | 13.6107 | 5.2349 | 1.3736e-08 | 0 | 0 | 0 | 0 | 0 | 1 | -90 | 90 | 0.01721 | 0.0043181 | -0.017166 | -0.0043025
32 | 33 | 1.4137 | 0.54374 | 1.4267e-09 | 0 | 0 | 0 | 0 | 0 | 1 | -90 | 90 | 0.015456 | 0.0038739 | -0.015453 | -0.0038727
6 | 8 | 3.2062 | 1.2331 | 3.2356e-09 | 0 | 0 | 0 | 0 | 0 | 1 | -90 | 90 | -0.014189 | -0.0035549 | 0.014196 | 0.0035574
8 | 10 | 2.2733 | 0.87434 | 2.2941e-09 | 0 | 0 | 0 | 0 | 0 | 1 | -90 | 90 | -0.015313 | -0.0038372 | 0.015319 | 0.0038393
10 | 60 | 1.0894 | 0.419 | 1.0994e-09 | 0 | 0 | 0 | 0 | 0 | 1 | -90 | 90 | -0.02158 | -0.0054079 | 0.021586 | 0.00541
10 | 58 | 4.5308 | 1.7426 | 4.5724e-09 | 0 | 0 | 0 | 0 | 0 | 1 | -90 | 90 | 0.0042598 | 0.0010669 | -0.0042589 | -0.001067
60 | 68 | 1.6221 | 0.6239 | 1.637e-09 | 0 | 0 | 0 | 0 | 0 | 1 | -90 | 90 | -0.023216 | -0.0058182 | 0.023225 | 0.0058218
60 | 75 | 2.9704 | 1.1425 | 2.9977e-09 | 0 | 0 | 0 | 0 | 0 | 1 | -90 | 90 | 0.0016298 | 0.00040819 | -0.0016297 | -0.00040845
58 | 59 | 4.9608 | 1.908 | 5.0063e-09 | 0 | 0 | 0 | 0 | 0 | 1 | -90 | 90 | 0.0028659 | 0.00071787 | -0.0028654 | -0.00071816
68 | 69 | 2.4687 | 0.9495 | 2.4914e-09 | 0 | 0 | 0 | 0 | 0 | 1 | -90 | 90 | 0.0017421 | 0.0004364 | -0.001742 | -0.00043661
68 | 67 | 4.3425 | 1.6702 | 4.3823e-09 | 0 | 0 | 0 | 0 | 0 | 1 | -90 | 90 | -0.024967 | -0.0062582 | 0.024998 | 0.0062694
33 | 34 | 0.013249 | 0.0050958 | 1.3371e-11 | 0 | 0 | 0 | 0 | 0 | 1 | -90 | 90 | 0.014163 | 0.0035494 | -0.014163 | -0.0035494
35 | 36 | 7.5495 | 2.9036 | 7.6187e-09 | 0 | 0 | 0 | 0 | 0 | 1 | -90 | 90 | -0.022956 | -0.0057607 | 0.023 | 0.0057767
50 | 49 | 3.9883 | 1.534 | 4.0249e-09 | 0 | 0 | 0 | 0 | 0 | 1 | -90 | 90 | 0.0087594 | 0.0021936 | -0.0087561 | -0.0021927
50 | 37 | 5.5741 | 2.1439 | 5.6252e-09 | 0 | 0 | 0 | 0 | 0 | 1 | -90 | 90 | -0.012666 | -0.0031727 | 0.012676 | 0.0031759
49 | 24 | 5.4514 | 2.0967 | 5.5015e-09 | 0 | 0 | 0 | 0 | 0 | 1 | -90 | 90 | 0.0047405 | 0.0011863 | -0.0047391 | -0.0011863
37 | 36 | 2.7972 | 1.0758 | 2.8229e-09 | 0 | 0 | 0 | 0 | 0 | 1 | -90 | 90 | -0.017533 | -0.0043933 | 0.017543 | 0.0043966
36 | 82 | 4.5475 | 1.7491 | 4.5893e-09 | 0 | 0 | 0 | 0 | 0 | 1 | -90 | 90 | 0.0020822 | 0.00052143 | -0.002082 | -0.0005218
36 | 31 | 4.718 | 1.8146 | 4.7613e-09 | 0 | 0 | 0 | 0 | 0 | 1 | -90 | 90 | -0.042625 | -0.010695 | 0.042718 | 0.01073
14 | 15 | 5.843 | 2.2473 | 5.8966e-09 | 0 | 0 | 0 | 0 | 0 | 1 | -90 | 90 | -0.0019853 | -0.00049755 | 0.0019855 | 0.00049707
15 | 16 | 2.3508 | 0.90414 | 2.3723e-09 | 0 | 0 | 0 | 0 | 0 | 1 | -90 | 90 | 0.075534 | 0.019022 | -0.075388 | -0.018966
15 | 19 | 7.8383 | 3.0147 | 7.9102e-09 | 0 | 0 | 0 | 0 | 0 | 1 | -90 | 90 | -0.08209 | -0.020664 | 0.082665 | 0.020885
16 | 66 | 2.0107 | 0.77335 | 2.0291e-09 | 0 | 0 | 0 | 0 | 0 | 1 | -90 | 90 | 0.070598 | 0.017766 | -0.070488 | -0.017724
19 | 17 | 1.5837 | 0.60912 | 1.5983e-09 | 0 | 0 | 0 | 0 | 0 | 1 | -90 | 90 | -0.086324 | -0.021802 | 0.086451 | 0.021851
17 | 18 | 3.1286 | 1.2033 | 6.3147e-09 | 0 | 0 | 0 | 0 | 0 | 1 | -90 | 90 | -0.09074 | -0.022925 | 0.091016 | 0.023031
18 | 20 | 2.1449 | 0.82494 | 2.1645e-09 | 0 | 0 | 0 | 0 | 0 | 1 | -90 | 90 | 0.062511 | 0.015749 | -0.062422 | -0.015715
66 | 56 | 3.7014 | 1.4236 | 3.7354e-09 | 0 | 0 | 0 | 0 | 0 | 1 | -90 | 90 | 0.064979 | 0.016343 | -0.064808 | -0.016277
56 | 63 | 6.2574 | 2.4067 | 6.3148e-09 | 0 | 0 | 0 | 0 | 0 | 1 | -90 | 90 | 0.046616 | 0.011716 | -0.046466 | -0.011659
56 | 55 | 2.0216 | 0.77754 | 2.0401e-09 | 0 | 0 | 0 | 0 | 0 | 1 | -90 | 90 | 0.018192 | 0.0045615 | -0.018184 | -0.0045588
20 | 28 | 0.60009 | 0.23081 | 6.056e-10 | 0 | 0 | 0 | 0 | 0 | 1 | -90 | 90 | 0.054498 | 0.013729 | -0.054479 | -0.013722
20 | 38 | 7.1778 | 2.7607 | 7.2437e-09 | 0 | 0 | 0 | 0 | 0 | 1 | -90 | 90 | 0.0079236 | 0.0019858 | -0.0079188 | -0.0019846
28 | 27 | 4.8153 | 1.852 | 4.8595e-09 | 0 | 0 | 0 | 0 | 0 | 1 | -90 | 90 | 0.051225 | 0.012906 | -0.05109 | -0.012855
38 | 39 | 0.036727 | 0.014126 | 3.7064e-11 | 0 | 0 | 0 | 0 | 0 | 1 | -90 | 90 | 0.0047259 | 0.0011844 | -0.0047259 | -0.0011844
23 | 26 | 5.57 | 2.1423 | 5.6211e-09 | 0 | 0 | 0 | 0 | 0 | 1 | -90 | 90 | 0.0017657 | 0.0004418 | -0.0017655 | -0.00044228
23 | 21 | 3.4145 | 1.3133 | 3.4458e-09 | 0 | 0 | 0 | 0 | 0 | 1 | -90 | 90 | -0.0017657 | -0.0004418 | 0.0017658 | 0.00044151
26 | 81 | 2.1884 | 0.8417 | 2.2085e-09 | 0 | 0 | 0 | 0 | 0 | 1 | -90 | 90 | 0.0017655 | 0.00044228 | -0.0017654 | -0.00044246
21 | 22 | 2.4372 | 0.93738 | 2.4595e-09 | 0 | 0 | 0 | 0 | 0 | 1 | -90 | 90 | -0.0039418 | -0.00098687 | 0.0039422 | 0.00098679
27 | 29 | 3.686 | 1.4177 | 3.7198e-09 | 0 | 0 | 0 | 0 | 0 | 1 | -90 | 90 | 0.049405 | 0.012433 | -0.049309 | -0.012396
22 | 24 | 3.2987 | 1.2687 | 3.329e-09 | 0 | 0 | 0 | 0 | 0 | 1 | -90 | 90 | -0.0047383 | -0.0011863 | 0.0047391 | 0.0011863
29 | 30 | 0.59344 | 0.22825 | 5.9889e-10 | 0 | 0 | 0 | 0 | 0 | 1 | -90 | 90 | 0.0045487 | 0.0011396 | -0.0045486 | -0.0011396
29 | 31 | 5.3568 | 2.0603 | 5.4059e-09 | 0 | 0 | 0 | 0 | 0 | 1 | -90 | 90 | 0.04476 | 0.011256 | -0.044644 | -0.011212
30 | 74 | 3.8211 | 1.4696 | 3.8561e-09 | 0 | 0 | 0 | 0 | 0 | 1 | -90 | 90 | 0.0021408 | 0.00053618 | -0.0021406 | -0.00053649
31 | 80 | 5.3865 | 2.0718 | 5.436e-09 | 0 | 0 | 0 | 0 | 0 | 1 | -90 | 90 | 0.0019267 | 0.00048236 | -0.0019264 | -0.00048281
34 | 48 | 5.089 | 1.9573 | 5.1357e-09 | 0 | 0 | 0 | 0 | 0 | 1 | -90 | 90 | 0.0018496 | 0.00046308 | -0.0018494 | -0.00046351
34 | 47 | 4.4628 | 1.7165 | 4.5038e-09 | 0 | 0 | 0 | 0 | 0 | 1 | -90 | 90 | 0.012313 | 0.0030863 | -0.012306 | -0.0030839
47 | 46 | 2.2313 | 0.8582 | 2.2518e-09 | 0 | 0 | 0 | 0 | 0 | 1 | -90 | 90 | 0.010681 | 0.0026766 | -0.010678 | -0.0026757
46 | 44 | 5.7668 | 2.218 | 5.8197e-09 | 0 | 0 | 0 | 0 | 0 | 1 | -90 | 90 | 0.010678 | 0.0026757 | -0.010671 | -0.0026735
40 | 41 | 2.2523 | 0.86627 | 2.273e-09 | 0 | 0 | 0 | 0 | 0 | 1 | -90 | 90 | -0.0011448 | -0.00028692 | 0.0011448 | 0.00028672
41 | 57 | 2.1058 | 0.80993 | 2.1251e-09 | 0 | 0 | 0 | 0 | 0 | 1 | -90 | 90 | -0.0042502 | -0.001065 | 0.0042507 | 0.001065
57 | 53 | 5.5506 | 2.1348 | 5.6015e-09 | 0 | 0 | 0 | 0 | 0 | 1 | -90 | 90 | -0.0080156 | -0.0020086 | 0.0080196 | 0.0020096
53 | 52 | 1.4139 | 0.54381 | 1.4269e-09 | 0 | 0 | 0 | 0 | 0 | 1 | -90 | 90 | 0.0029857 | 0.00074769 | -0.0029855 | -0.00074778
53 | 54 | 8.4274 | 3.2413 | 8.5048e-09 | 0 | 0 | 0 | 0 | 0 | 1 | -90 | 90 | -0.012513 | -0.0031352 | 0.012528 | 0.00314
42 | 43 | 0.74462 | 0.28639 | 7.5146e-10 | 0 | 0 | 0 | 0 | 0 | 1 | -90 | 90 | 0.0026125 | 0.00065469 | -0.0026124 | -0.00065474
42 | 44 | 1.4902 | 0.57317 | 1.5039e-09 | 0 | 0 | 0 | 0 | 0 | 1 | -90 | 90 | -0.0053921 | -0.0013513 | 0.0053926 | 0.0013514
44 | 45 | 2.9609 | 1.1388 | 2.988e-09 | 0 | 0 | 0 | 0 | 0 | 1 | -90 | 90 | 0.005278 | 0.0013221 | -0.0052771 | -0.001322
45 | 83 | 1.1878 | 0.45685 | 1.1987e-09 | 0 | 0 | 0 | 0 | 0 | 1 | -90 | 90 | 0.002929 | 0.00073399 | -0.0029289 | -0.00073407
45 | 84 | 4.8639 | 1.8707 | 4.9086e-09 | 0 | 0 | 0 | 0 | 0 | 1 | -90 | 90 | 0.0023481 | 0.00058806 | -0.0023478 | -0.00058841
51 | 52 | 5.2142 | 2.0054 | 5.262e-09 | 0 | 0 | 0 | 0 | 0 | 1 | -90 | 90 | -0.0017118 | -0.00042902 | 0.001712 | 0.00042858
54 | 55 | 3.8732 | 1.4897 | 3.9088e-09 | 0 | 0 | 0 | 0 | 0 | 1 | -90 | 90 | -0.016482 | -0.0041309 | 0.016493 | 0.004135
70 | 71 | 0.94594 | 0.36382 | 9.5462e-10 | 0 | 0 | 0 | 0 | 0 | 1 | -90 | 90 | -0.0011774 | -0.0002951 | 0.0011775 | 0.00029502
71 | 72 | 0.70163 | 0.26986 | 7.0807e-10 | 0 | 0 | 0 | 0 | 0 | 1 | -90 | 90 | -0.0023721 | -0.00059442 | 0.0023721 | 0.00059437
72 | 73 | 4.5656 | 1.756 | 4.6075e-09 | 0 | 0 | 0 | 0 | 0 | 1 | -90 | 90 | -0.0023721 | -0.00059437 | 0.0023724 | 0.00059404
73 | 78 | 3.488 | 1.3416 | 3.52e-09 | 0 | 0 | 0 | 0 | 0 | 1 | -90 | 90 | -0.0063372 | -0.0015871 | 0.0063388 | 0.0015874
73 | 76 | 2.8027 | 1.078 | 2.8285e-09 | 0 | 0 | 0 | 0 | 0 | 1 | -90 | 90 | 0.0039648 | 0.00099307 | -0.0039643 | -0.00099315
78 | 65 | 6.4665 | 2.4871 | 6.5258e-09 | 0 | 0 | 0 | 0 | 0 | 1 | -90 | 90 | -0.0076109 | -0.0019062 | 0.0076151 | 0.0019072
76 | 77 | 4.4374 | 1.7067 | 4.4781e-09 | 0 | 0 | 0 | 0 | 0 | 1 | -90 | 90 | 0.0014929 | 0.00037374 | -0.0014928 | -0.00037413
63 | 65 | 4.3108 | 1.658 | 4.3504e-09 | 0 | 0 | 0 | 0 | 0 | 1 | -90 | 90 | 0.0085655 | 0.0021454 | -0.008562 | -0.0021445
63 | 61 | 0.37562 | 0.14447 | 3.7906e-10 | 0 | 0 | 0 | 0 | 0 | 1 | -90 | 90 | 0.037901 | 0.0095136 | -0.037895 | -0.0095114
61 | 62 | 1.3821 | 0.53159 | 1.3948e-09 | 0 | 0 | 0 | 0 | 0 | 1 | -90 | 90 | 0.034591 | 0.0086834 | -0.034573 | -0.0086764
67 | 64 | 1.5626 | 0.601 | 1.5769e-09 | 0 | 0 | 0 | 0 | 0 | 1 | -90 | 90 | -0.026081 | -0.006541 | 0.026093 | 0.0065454
62 | 64 | 3.766 | 1.4485 | 3.8006e-09 | 0 | 0 | 0 | 0 | 0 | 1 | -90 | 90 | 0.033296 | 0.0083564 | -0.033249 | -0.008339