## bus_data
BUS_I | BUS_TYPE | Pd | Qd | Gs | Bs | area | Vm | Va | baseKV | zone | Vmax | Vmin
1 | 1 | 0.001515 | 0.00037971 | 0 | 0 | 1 | 0.98047 | -0.1371 | 0.4 | 1 | 1.1 | 0.9
2 | 1 | 0.00091911 | 0.00023035 | 0 | 0 | 1 | 0.98089 | -0.13407 | 0.4 | 1 | 1.1 | 0.9
3 | 1 | 0 | 0 | 0 | 0 | 1 | 0.98009 | -0.13981 | 0.4 | 1 | 1.1 | 0.9
4 | 1 | 0.00085291 | 0.00021376 | 0 | 0 | 1 | 0.98111 | -0.13249 | 0.4 | 1 | 1.1 | 0.9
5 | 1 | 0.0033021 | 0.00082759 | 0 | 0 | 1 | 0.97962 | -0.14316 | 0.4 | 1 | 1.1 | 0.9
6 | 1 | 0.0024956 | 0.00062546 | 0 | 0 | 1 | 0.98006 | -0.14 | 0.4 | 1 | 1.1 | 0.9
12 | 1 | 0.0016273 | 0.00040784 | 0 | 0 | 1 | 0.98121 | -0.1318 | 0.4 | 1 | 1.1 | 0.9
81 | 1 | 0 | 0 | 0 | 0 | 1 | 0.97956 | -0.14357 | 0.4 | 1 | 1.1 | 0.9
18 | 1 | 0 | 0 | 0 | 0 | 1 | 0.98156 | -0.12929 | 0.4 | 1 | 1.1 | 0.9
82 | 1 | 0.00088085 | 0.00022076 | 0 | 0 | 1 | 0.97955 | -0.14369 | 0.4 | 1 | 1.1 | 0.9
83 | 1 | 0 | 0 | 0 | 0 | 1 | 0.97952 | -0.14389 | 0.4 | 1 | 1.1 | 0.9
7 | 1 | 0.002687 | 0.00067343 | 0 | 0 | 1 | 0.98375 | -0.11348 | 0.4 | 1 | 1.1 | 0.9
8 | 1 | 0 | 0 | 0 | 0 | 1 | 0.98382 | -0.113 | 0.4 | 1 | 1.1 | 0.9
10 | 1 | 0.02634 | 0.0066015 | 0 | 0 | 1 | 0.98152 | -0.12934 | 0.4 | 1 | 1.1 | 0.9
11 | 1 | 0 | 0 | 0 | 0 | 1 | 0.98488 | -0.10548 | 0.4 | 1 | 1.1 | 0.9
15 | 1 | 0.0026593 | 0.00066649 | 0 | 0 | 1 | 0.98182 | -0.12712 | 0.4 | 1 | 1.1 | 0.9
14 | 1 | 0.0082644 | 0.0020713 | 0 | 0 | 1 | 0.98794 | -0.08394 | 0.4 | 1 | 1.1 | 0.9
13 | 1 | 0.0035491 | 0.00088948 | 0 | 0 | 1 | 0.98434 | -0.10932 | 0.4 | 1 | 1.1 | 0.9
17 | 1 | 0.00091915 | 0.00023036 | 0 | 0 | 1 | 0.97946 | -0.14388 | 0.4 | 1 | 1.1 | 0.9
53 | 1 | 0.003144 | 0.00078796 | 0 | 0 | 1 | 0.99051 | -0.065904 | 0.4 | 1 | 1.1 | 0.9
77 | 1 | 0.004922 | 0.0012336 | 0 | 0 | 1 | 0.98401 | -0.11163 | 0.4 | 1 | 1.1 | 0.9
19 | 1 | 0 | 0 | 0 | 0 | 1 | 0.98153 | -0.12952 | 0.4 | 1 | 1.1 | 0.9
20 | 1 | 0.001637 | 0.00041026 | 0 | 0 | 1 | 0.98223 | -0.12451 | 0.4 | 1 | 1.1 | 0.9
52 | 1 | 0.0049055 | 0.0012294 | 0 | 0 | 1 | 0.99283 | -0.049699 | 0.4 | 1 | 1.1 | 0.9
16 | 1 | 0 | 0 | 0 | 0 | 1 | 0.97731 | -0.15918 | 0.4 | 1 | 1.1 | 0.9
92 | 1 | 0.0033463 | 0.00083865 | 0 | 0 | 1 | 0.97478 | -0.17733 | 0.4 | 1 | 1.1 | 0.9
90 | 1 | 0.0015667 | 0.00039265 | 0 | 0 | 1 | 0.97439 | -0.18008 | 0.4 | 1 | 1.1 | 0.9
27 | 1 | 0.0011304 | 0.00028332 | 0 | 0 | 1 | 0.98125 | -0.13151 | 0.4 | 1 | 1.1 | 0.9
31 | 1 | 0.0010535 | 0.00026404 | 0 | 0 | 1 | 0.98147 | -0.12998 | 0.4 | 1 | 1.1 | 0.9
46 | 1 | 0.00079108 | 0.00019826 | 0 | 0 | 1 | 0.98251 | -0.12252 | 0.4 | 1 | 1.1 | 0.9
26 | 1 | 0.0010053 | 0.00025195 | 0 | 0 | 1 | 0.98113 | -0.13239 | 0.4 | 1 | 1.1 | 0.9
32 | 1 | 0.00073557 | 0.00018435 | 0 | 0 | 1 | 0.98139 | -0.13052 | 0.4 | 1 | 1.1 | 0.9
47 | 1 | 0 | 0 | 0 | 0 | 1 | 0.98292 | -0.11964 | 0.4 | 1 | 1.1 | 0.9
21 | 1 | 0.0020162 | 0.00050531 | 0 | 0 | 1 | 0.97273 | -0.19205 | 0.4 | 1 | 1.1 | 0.9
22 | 1 | 0 | 0 | 0 | 0 | 1 | 0.97278 | -0.19166 | 0.4 | 1 | 1.1 | 0.9
24 | 1 | 0 | 0 | 0 | 0 | 1 | 0.97301 | -0.19003 | 0.4 | 1 | 1.1 | 0.9
25 | 1 | 0.000737 | 0.00018471 | 0 | 0 | 1 | 0.97272 | -0.19212 | 0.4 | 1 | 1.1 | 0.9
87 | 1 | 0.0040085 | 0.0010046 | 0 | 0 | 1 | 0.97305 | -0.18971 | 0.4 | 1 | 1.1 | 0.9
91 | 1 | 0 | 0 | 0 | 0 | 1 | 0.97369 | -0.1851 | 0.4 | 1 | 1.1 | 0.9
93 | 1 | 0.012364 | 0.0030986 | 0 | 0 | 1 | 0.97263 | -0.19273 | 0.4 | 1 | 1.1 | 0.9
88 | 1 | 0 | 0 | 0 | 0 | 1 | 0.97295 | -0.19043 | 0.4 | 1 | 1.1 | 0.9
28 | 1 | 0 | 0 | 0 | 0 | 1 | 0.98078 | -0.13485 | 0.4 | 1 | 1.1 | 0.9
29 | 1 | 0.0014919 | 0.00037391 | 0 | 0 | 1 | 0.98066 | -0.13572 | 0.4 | 1 | 1.1 | 0.9
30 | 1 | 0 | 0 | 0 | 0 | 1 | 0.9807 | -0.13546 | 0.4 | 1 | 1.1 | 0.9
44 | 1 | 0.0023155 | 0.00058032 | 0 | 0 | 1 | 0.98057 | -0.13636 | 0.4 | 1 | 1.1 | 0.9
37 | 1 | 0.0009509 | 0.00023832 | 0 | 0 | 1 | 0.98065 | -0.13577 | 0.4 | 1 | 1.1 | 0.9
51 | 1 | 0.00078982 | 0.00019795 | 0 | 0 | 1 | 0.98068 | -0.13557 | 0.4 | 1 | 1.1 | 0.9
49 | 1 | 0.0007384 | 0.00018506 | 0 | 0 | 1 | 0.98065 | -0.1358 | 0.4 | 1 | 1.1 | 0.9
35 | 1 | 0.0018586 | 0.00046581 | 0 | 0 | 1 | 0.98055 | -0.13651 | 0.4 | 1 | 1.1 | 0.9
57 | 1 | 0 | 0 | 0 | 0 | 1 | 0.98053 | -0.13663 | 0.4 | 1 | 1.1 | 0.9
50 | 1 | 0.0018615 | 0.00046653 | 0 | 0 | 1 | 0.98061 | -0.13605 | 0.4 | 1 | 1.1 | 0.9
33 | 1 | 0.00087754 | 0.00021993 | 0 | 0 | 1 | 0.98137 | -0.13066 | 0.4 | 1 | 1.1 | 0.9
45 | 1 | 0.0015096 | 0.00037834 | 0 | 0 | 1 | 0.98133 | -0.13095 | 0.4 | 1 | 1.1 | 0.9
34 | 1 | 0.0016864 | 0.00042266 | 0 | 0 | 1 | 0.98052 | -0.13674 | 0.4 | 1 | 1.1 | 0.9
36 | 1 | 0.0017233 | 0.0004319 | 0 | 0 | 1 | 0.98048 | -0.13704 | 0.4 | 1 | 1.1 | 0.9
38 | 1 | 0.0038999 | 0.0009774 | 0 | 0 | 1 | 0.98384 | -0.11303 | 0.4 | 1 | 1.1 | 0.9
39 | 1 | 0.0024263 | 0.0006081 | 0 | 0 | 1 | 0.98337 | -0.11637 | 0.4 | 1 | 1.1 | 0.9
40 | 1 | 0 | 0 | 0 | 0 | 1 | 0.98453 | -0.10818 | 0.4 | 1 | 1.1 | 0.9
41 | 1 | 0 | 0 | 0 | 0 | 1 | 0.98208 | -0.12556 | 0.4 | 1 | 1.1 | 0.9
42 | 1 | 0.0016689 | 0.00041827 | 0 | 0 | 1 | 0.98319 | -0.11769 | 0.4 | 1 | 1.1 | 0.9
43 | 1 | 0.0013317 | 0.00033376 | 0 | 0 | 1 | 0.98555 | -0.10091 | 0.4 | 1 | 1.1 | 0.9
75 | 1 | 0.0022225 | 0.000557 | 0 | 0 | 1 | 0.98175 | -0.12794 | 0.4 | 1 | 1.1 | 0.9
76 | 1 | 0.0014328 | 0.00035909 | 0 | 0 | 1 | 0.98137 | -0.13061 | 0.4 | 1 | 1.1 | 0.9
60 | 1 | 0.0014424 | 0.0003615 | 0 | 0 | 1 | 0.98579 | -0.099226 | 0.4 | 1 | 1.1 | 0.9
79 | 1 | 0.0033907 | 0.00084979 | 0 | 0 | 1 | 0.98174 | -0.12802 | 0.4 | 1 | 1.1 | 0.9
84 | 1 | 0 | 0 | 0 | 0 | 1 | 0.9812 | -0.13186 | 0.4 | 1 | 1.1 | 0.9
48 | 1 | 0.0034258 | 0.00085858 | 0 | 0 | 1 | 0.98266 | -0.12143 | 0.4 | 1 | 1.1 | 0.9
58 | 1 | 0.0016931 | 0.00042432 | 0 | 0 | 1 | 0.98937 | -0.074003 | 0.4 | 1 | 1.1 | 0.9
68 | 1 | 0.0032925 | 0.00082518 | 0 | 0 | 1 | 0.98237 | -0.12356 | 0.4 | 1 | 1.1 | 0.9
56 | 1 | 0.0018701 | 0.00046868 | 0 | 0 | 1 | 0.98051 | -0.13681 | 0.4 | 1 | 1.1 | 0.9
54 | 1 | 0 | 0 | 0 | 0 | 1 | 0.99438 | -0.038881 | 0.4 | 1 | 1.1 | 0.9
55 | 1 | 0 | 0 | 0 | 0 | 1 | 0.99468 | -0.036777 | 0.4 | 1 | 1.1 | 0.9
100 | 1 | 0 | 0 | 0 | 0 | 1 | 0.9961 | -0.026944 | 0.4 | 1 | 1.1 | 0.9
101 | 1 | 0.0026539 | 0.00066512 | 0 | 0 | 1 | 0.9946 | -0.037377 | 0.4 | 1 | 1.1 | 0.9
67 | 1 | 0.0017664 | 0.00044271 | 0 | 0 | 1 | 0.99711 | -0.019941 | 0.4 | 1 | 1.1 | 0.9
98 | 1 | 0.00094415 | 0.00023663 | 0 | 0 | 1 | 0.99604 | -0.027347 | 0.4 | 1 | 1.1 | 0.9
59 | 1 | 0.0030216 | 0.00075729 | 0 | 0 | 1 | 0.99058 | -0.065474 | 0.4 | 1 | 1.1 | 0.9
61 | 1 | 0.0012299 | 0.00030823 | 0 | 0 | 1 | 0.99277 | -0.050195 | 0.4 | 1 | 1.1 | 0.9
71 | 1 | 0 | 0 | 0 | 0 | 1 | 0.99441 | -0.038768 | 0.4 | 1 | 1.1 | 0.9
74 | 1 | 0.0025228 | 0.00063227 | 0 | 0 | 1 | 0.99423 | -0.040025 | 0.4 | 1 | 1.1 | 0.9
72 | 1 | 0 | 0 | 0 | 0 | 1 | 0.99507 | -0.034154 | 0.4 | 1 | 1.1 | 0.9
62 | 1 | 0.0023894 | 0.00059885 | 0 | 0 | 1 | 0.99886 | -0.0078815 | 0.4 | 1 | 1.1 | 0.9
63 | 3 | 0.0021416 | 0.00053673 | 0 | 0 | 1 | 1 | 0 | 0.4 | 1 | 1.1 | 0.9
64 | 1 | 0 | 0 | 0 | 0 | 1 | 0.99804 | -0.013546 | 0.4 | 1 | 1.1 | 0.9
65 | 1 | 0.0015592 | 0.00039078 | 0 | 0 | 1 | 0.99922 | -0.0054143 | 0.4 | 1 | 1.1 | 0.9
66 | 1 | 0.0037925 | 0.00095049 | 0 | 0 | 1 | 0.99768 | -0.016066 | 0.4 | 1 | 1.1 | 0.9
69 | 1 | 0.0049074 | 0.0012299 | 0 | 0 | 1 | 0.9975 | -0.017323 | 0.4 | 1 | 1.1 | 0.9
73 | 1 | 0.0031173 | 0.00078128 | 0 | 0 | 1 | 0.99491 | -0.035263 | 0.4 | 1 | 1.1 | 0.9
78 | 1 | 0.0037753 | 0.00094618 | 0 | 0 | 1 | 0.99407 | -0.041142 | 0.4 | 1 | 1.1 | 0.9
85 | 1 | 0.0019369 | 0.00048544 | 0 | 0 | 1 | 0.98057 | -0.13635 | 0.4 | 1 | 1.1 | 0.9
86 | 1 | 0.0020688 | 0.00051848 | 0 | 0 | 1 | 0.98114 | -0.13232 | 0.4 | 1 | 1.1 | 0.9
80 | 1 | 0.0036035 | 0.00090313 | 0 | 0 | 1 | 0.98036 | -0.13785 | 0.4 | 1 | 1.1 | 0.9
102 | 1 | 0 | 0 | 0 | 0 | 1 | 0.98023 | -0.1388 | 0.4 | 1 | 1.1 | 0.9
106 | 1 | 0.0012374 | 0.00031013 | 0 | 0 | 1 | 0.97948 | -0.14414 | 0.4 | 1 | 1.1 | 0.9
103 | 1 | 0.0029765 | 0.00074598 | 0 | 0 | 1 | 0.97973 | -0.14236 | 0.4 | 1 | 1.1 | 0.9
89 | 1 | 0.0042216 | 0.001058 | 0 | 0 | 1 | 0.97274 | -0.19194 | 0.4 | 1 | 1.1 | 0.9
94 | 1 | 0.0019093 | 0.00047853 | 0 | 0 | 1 | 0.97922 | -0.14602 | 0.4 | 1 | 1.1 | 0.9
95 | 1 | 0 | 0 | 0 | 0 | 1 | 0.97926 | -0.14575 | 0.4 | 1 | 1.1 | 0.9
96 | 1 | 0 | 0 | 0 | 0 | 1 | 0.97941 | -0.14466 | 0.4 | 1 | 1.1 | 0.9
97 | 1 | 0.003597 | 0.0009015 | 0 | 0 | 1 | 0.97919 | -0.14622 | 0.4 | 1 | 1.1 | 0.9
104 | 1 | 0 | 0 | 0 | 0 | 1 | 0.97966 | -0.14282 | 0.4 | 1 | 1.1 | 0.9
107 | 1 | 0.0025387 | 0.00063625 | 0 | 0 | 1 | 0.97929 | -0.14547 | 0.4 | 1 | 1.1 | 0.9
105 | 1 | 0.0013117 | 0.00032875 | 0 | 0 | 1 | 0.97963 | -0.1431 | 0.4 | 1 | 1.1 | 0.9
99 | 1 | 0.00070348 | 0.00017631 | 0 | 0 | 1 | 0.99602 | -0.027514 | 0.4 | 1 | 1.1 | 0.9

## generator_data
GEN_BUS | PG | QG | QMAX | QMIN | VG | MBASE | GEN_STATUS | PMAX | PMIN
63 | 0.20651 | 0.05217 | 10 | -10 | 1 | 100 | 1 | 10 | 0

## branch_data
F_BUS | T_BUS | BR_R | BR_X | BR_B | RATE_A | RATE_B | RATE_C | TAP | SHIFT | BR_STATUS | ANGMIN | ANGMAX | P_in | Q_in | P_out | Q_out
1 | 2 | 4.0208 | 1.5464 | 4.0576e-09 | 0 | 0 | 0 | 0 | 0 | 1 | -90 | 90 | -0.0094368 | -0.0023637 | 0.0094407 | 0.0023648
1 | 3 | 4.2702 | 1.6424 | 4.3094e-09 | 0 | 0 | 0 | 0 | 0 | 1 | -90 | 90 | 0.0079217 | 0.001984 | -0.0079188 | -0.0019832
2 | 4 | 1.9126 | 0.73563 | 1.9302e-09 | 0 | 0 | 0 | 0 | 0 | 1 | -90 | 90 | -0.01036 | -0.0025951 | 0.010362 | 0.0025958
3 | 5 | 7.7127 | 2.9664 | 7.7835e-09 | 0 | 0 | 0 | 0 | 0 | 1 | -90 | 90 | 0.0054231 | 0.0013578 | -0.0054206 | -0.0013576
3 | 6 | 0.96603 | 0.37155 | 9.7489e-10 | 0 | 0 | 0 | 0 | 0 | 1 | -90 | 90 | 0.0024956 | 0.00062539 | -0.0024956 | -0.00062546
4 | 12 | 0.76823 | 0.29547 | 7.7528e-10 | 0 | 0 | 0 | 0 | 0 | 1 | -90 | 90 | -0.011215 | -0.0028096 | 0.011216 | 0.0028099
5 | 81 | 2.3957 | 0.92141 | 2.4176e-09 | 0 | 0 | 0 | 0 | 0 | 1 | -90 | 90 | 0.0021185 | 0.00053002 | -0.0021184 | -0.00053021
12 | 18 | 2.4527 | 0.94336 | 2.4752e-09 | 0 | 0 | 0 | 0 | 0 | 1 | -90 | 90 | -0.012843 | -0.0032178 | 0.012848 | 0.0032192
81 | 82 | 1.7479 | 0.67225 | 1.7639e-09 | 0 | 0 | 0 | 0 | 0 | 1 | -90 | 90 | 0.00088086 | 0.0002206 | -0.00088084 | -0.00022076
81 | 83 | 3.2285 | 1.2417 | 3.2582e-09 | 0 | 0 | 0 | 0 | 0 | 1 | -90 | 90 | 0.0012375 | 0.00030961 | -0.0012375 | -0.0003099
18 | 19 | 0.1326 | 0.051 | 1.3382e-10 | 0 | 0 | 0 | 0 | 0 | 1 | -90 | 90 | 0.021615 | 0.005416 | -0.021614 | -0.0054157
18 | 20 | 1.7398 | 0.66917 | 1.7558e-09 | 0 | 0 | 0 | 0 | 0 | 1 | -90 | 90 | -0.034463 | -0.0086352 | 0.034485 | 0.0086438
83 | 106 | 2.5812 | 0.99278 | 2.6049e-09 | 0 | 0 | 0 | 0 | 0 | 1 | -90 | 90 | 0.0012375 | 0.0003099 | -0.0012374 | -0.00031014
7 | 8 | 2.2762 | 0.87545 | 2.2971e-09 | 0 | 0 | 0 | 0 | 0 | 1 | -90 | 90 | -0.002687 | -0.00067343 | 0.0026872 | 0.00067328
8 | 10 | 7.8045 | 3.0017 | 7.8762e-09 | 0 | 0 | 0 | 0 | 0 | 1 | -90 | 90 | 0.0264 | 0.0066237 | -0.02634 | -0.0066015
8 | 11 | 1.5565 | 0.59865 | 1.5708e-09 | 0 | 0 | 0 | 0 | 0 | 1 | -90 | 90 | -0.061236 | -0.015389 | 0.061301 | 0.015414
8 | 15 | 5.5734 | 2.1436 | 5.6246e-09 | 0 | 0 | 0 | 0 | 0 | 1 | -90 | 90 | 0.032149 | 0.0080925 | -0.032086 | -0.0080687
11 | 14 | 3.9342 | 1.5132 | 3.9703e-09 | 0 | 0 | 0 | 0 | 0 | 1 | -90 | 90 | -0.069778 | -0.017538 | 0.069988 | 0.017619
11 | 13 | 5.7147 | 2.198 | 5.7671e-09 | 0 | 0 | 0 | 0 | 0 | 1 | -90 | 90 | 0.0084771 | 0.0021243 | -0.0084726 | -0.0021231
15 | 17 | 7.1831 | 2.7627 | 7.249e-09 | 0 | 0 | 0 | 0 | 0 | 1 | -90 | 90 | 0.029427 | 0.0074023 | -0.029358 | -0.0073766
14 | 53 | 2.9597 | 1.1383 | 5.9736e-09 | 0 | 0 | 0 | 0 | 0 | 1 | -90 | 90 | -0.078252 | -0.01969 | 0.07845 | 0.019765
13 | 77 | 5.9253 | 2.279 | 5.9797e-09 | 0 | 0 | 0 | 0 | 0 | 1 | -90 | 90 | 0.0049236 | 0.0012336 | -0.004922 | -0.0012336
17 | 16 | 6.7416 | 2.5929 | 6.8034e-09 | 0 | 0 | 0 | 0 | 0 | 1 | -90 | 90 | 0.028439 | 0.0071462 | -0.028379 | -0.0071236
53 | 52 | 2.5684 | 0.98785 | 5.1839e-09 | 0 | 0 | 0 | 0 | 0 | 1 | -90 | 90 | -0.081594 | -0.020553 | 0.081779 | 0.020624
19 | 27 | 1.4324 | 0.55094 | 1.4456e-09 | 0 | 0 | 0 | 0 | 0 | 1 | -90 | 90 | 0.017437 | 0.0043695 | -0.017432 | -0.0043678
19 | 31 | 1.3761 | 0.52927 | 1.3887e-09 | 0 | 0 | 0 | 0 | 0 | 1 | -90 | 90 | 0.0041768 | 0.0010463 | -0.0041766 | -0.0010463
20 | 46 | 0.69473 | 0.2672 | 7.011e-10 | 0 | 0 | 0 | 0 | 0 | 1 | -90 | 90 | -0.036122 | -0.0090541 | 0.036132 | 0.0090578
52 | 54 | 1.6227 | 0.62413 | 3.2752e-09 | 0 | 0 | 0 | 0 | 0 | 1 | -90 | 90 | -0.086684 | -0.021853 | 0.086816 | 0.021904
16 | 92 | 7.9603 | 3.0617 | 8.0333e-09 | 0 | 0 | 0 | 0 | 0 | 1 | -90 | 90 | 0.028379 | 0.0071237 | -0.028307 | -0.007097
92 | 90 | 1.3652 | 0.52507 | 1.3777e-09 | 0 | 0 | 0 | 0 | 0 | 1 | -90 | 90 | 0.024961 | 0.0062584 | -0.024952 | -0.0062548
90 | 91 | 2.6548 | 1.0211 | 2.6791e-09 | 0 | 0 | 0 | 0 | 0 | 1 | -90 | 90 | 0.023385 | 0.0058622 | -0.023369 | -0.0058562
27 | 26 | 0.67535 | 0.25975 | 6.8155e-10 | 0 | 0 | 0 | 0 | 0 | 1 | -90 | 90 | 0.016302 | 0.0040844 | -0.0163 | -0.0040837
31 | 32 | 2.1646 | 0.83252 | 2.1844e-09 | 0 | 0 | 0 | 0 | 0 | 1 | -90 | 90 | 0.003123 | 0.00078224 | -0.0031228 | -0.00078236
46 | 47 | 0.9801 | 0.37696 | 9.8909e-10 | 0 | 0 | 0 | 0 | 0 | 1 | -90 | 90 | -0.036923 | -0.0092561 | 0.036938 | 0.0092617
26 | 28 | 2.0196 | 0.77678 | 2.0382e-09 | 0 | 0 | 0 | 0 | 0 | 1 | -90 | 90 | 0.015295 | 0.0038318 | -0.015289 | -0.00383
32 | 33 | 0.73599 | 0.28307 | 7.4274e-10 | 0 | 0 | 0 | 0 | 0 | 1 | -90 | 90 | 0.0023872 | 0.00059801 | -0.0023872 | -0.00059806
47 | 48 | 3.3519 | 1.2892 | 3.3827e-09 | 0 | 0 | 0 | 0 | 0 | 1 | -90 | 90 | 0.0067209 | 0.0016837 | -0.0067192 | -0.0016833
47 | 42 | 0.56138 | 0.21591 | 5.6653e-10 | 0 | 0 | 0 | 0 | 0 | 1 | -90 | 90 | -0.043659 | -0.010945 | 0.043671 | 0.01095
21 | 22 | 2.3829 | 0.91651 | 2.4048e-09 | 0 | 0 | 0 | 0 | 0 | 1 | -90 | 90 | -0.0020162 | -0.00050532 | 0.0020163 | 0.00050513
22 | 24 | 7.2522 | 2.7893 | 7.3187e-09 | 0 | 0 | 0 | 0 | 0 | 1 | -90 | 90 | -0.0027533 | -0.00068912 | 0.002754 | 0.00068867
22 | 25 | 7.7585 | 2.984 | 7.8297e-09 | 0 | 0 | 0 | 0 | 0 | 1 | -90 | 90 | 0.00073703 | 0.00018399 | -0.00073699 | -0.00018471
24 | 87 | 1.4452 | 0.55585 | 1.4585e-09 | 0 | 0 | 0 | 0 | 0 | 1 | -90 | 90 | -0.002754 | -0.00068866 | 0.0027541 | 0.00068857
87 | 88 | 2.1095 | 0.81136 | 2.1289e-09 | 0 | 0 | 0 | 0 | 0 | 1 | -90 | 90 | 0.0042229 | 0.0010579 | -0.0042224 | -0.001058
87 | 91 | 5.1687 | 1.9879 | 5.2161e-09 | 0 | 0 | 0 | 0 | 0 | 1 | -90 | 90 | -0.010985 | -0.0027511 | 0.010992 | 0.0027533
91 | 93 | 7.6081 | 2.9262 | 7.6779e-09 | 0 | 0 | 0 | 0 | 0 | 1 | -90 | 90 | 0.012376 | 0.0031029 | -0.012363 | -0.0030986
88 | 89 | 4.4145 | 1.6979 | 4.455e-09 | 0 | 0 | 0 | 0 | 0 | 1 | -90 | 90 | 0.0042224 | 0.001058 | -0.0042216 | -0.0010581
28 | 29 | 2.8648 | 1.1018 | 2.8911e-09 | 0 | 0 | 0 | 0 | 0 | 1 | -90 | 90 | 0.0038081 | 0.00095388 | -0.0038076 | -0.00095398
28 | 30 | 0.65702 | 0.2527 | 6.6305e-10 | 0 | 0 | 0 | 0 | 0 | 1 | -90 | 90 | 0.011481 | 0.0028761 | -0.01148 | -0.0028758
29 | 44 | 3.4176 | 1.3145 | 3.449e-09 | 0 | 0 | 0 | 0 | 0 | 1 | -90 | 90 | 0.0023157 | 0.00058007 | -0.0023155 | -0.00058032
30 | 37 | 0.63317 | 0.24353 | 6.3898e-10 | 0 | 0 | 0 | 0 | 0 | 1 | -90 | 90 | 0.0062202 | 0.0015585 | -0.0062199 | -0.0015585
30 | 51 | 0.52895 | 0.20344 | 5.338e-10 | 0 | 0 | 0 | 0 | 0 | 1 | -90 | 90 | 0.0026602 | 0.00066592 | -0.0026602 | -0.00066595
30 | 49 | 1.6338 | 0.62837 | 1.6488e-09 | 0 | 0 | 0 | 0 | 0 | 1 | -90 | 90 | 0.0026 | 0.00065134 | -0.0025999 | -0.00065145
37 | 35 | 1.7579 | 0.67611 | 1.774e-09 | 0 | 0 | 0 | 0 | 0 | 1 | -90 | 90 | 0.005269 | 0.0013202 | -0.0052685 | -0.0013202
51 | 57 | 7.1231 | 2.7397 | 7.1885e-09 | 0 | 0 | 0 | 0 | 0 | 1 | -90 | 90 | 0.0018704 | 0.00046801 | -0.0018701 | -0.00046859
49 | 50 | 1.7406 | 0.66948 | 1.7566e-09 | 0 | 0 | 0 | 0 | 0 | 1 | -90 | 90 | 0.0018615 | 0.00046639 | -0.0018615 | -0.00046653
35 | 34 | 0.85895 | 0.33036 | 8.6683e-10 | 0 | 0 | 0 | 0 | 0 | 1 | -90 | 90 | 0.0034099 | 0.00085434 | -0.0034098 | -0.00085438
57 | 56 | 1.1577 | 0.44529 | 1.1684e-09 | 0 | 0 | 0 | 0 | 0 | 1 | -90 | 90 | 0.0018701 | 0.00046859 | -0.0018701 | -0.00046869
33 | 45 | 2.428 | 0.93385 | 2.4503e-09 | 0 | 0 | 0 | 0 | 0 | 1 | -90 | 90 | 0.0015097 | 0.00037813 | -0.0015096 | -0.00037834
34 | 36 | 2.1353 | 0.82128 | 2.1549e-09 | 0 | 0 | 0 | 0 | 0 | 1 | -90 | 90 | 0.0017234 | 0.00043172 | -0.0017233 | -0.0004319
38 | 39 | 1.4295 | 0.54982 | 1.4427e-09 | 0 | 0 | 0 | 0 | 0 | 1 | -90 | 90 | 0.029509 | 0.0074038 | -0.029496 | -0.0073987
38 | 40 | 1.8355 | 0.70597 | 1.8524e-09 | 0 | 0 | 0 | 0 | 0 | 1 | -90 | 90 | -0.033409 | -0.0083812 | 0.033432 | 0.0083897
39 | 41 | 4.2797 | 1.646 | 4.319e-09 | 0 | 0 | 0 | 0 | 0 | 1 | -90 | 90 | 0.027069 | 0.0067906 | -0.027035 | -0.0067778
40 | 42 | 2.6483 | 1.0186 | 2.6726e-09 | 0 | 0 | 0 | 0 | 0 | 1 | -90 | 90 | 0.0454 | 0.011391 | -0.04534 | -0.011368
40 | 43 | 1.1688 | 0.44954 | 1.1795e-09 | 0 | 0 | 0 | 0 | 0 | 1 | -90 | 90 | -0.078831 | -0.01978 | 0.078911 | 0.019811
41 | 75 | 5.3127 | 2.0433 | 5.3614e-09 | 0 | 0 | 0 | 0 | 0 | 1 | -90 | 90 | 0.005615 | 0.001407 | -0.0056131 | -0.0014068
41 | 76 | 2.9631 | 1.1397 | 2.9903e-09 | 0 | 0 | 0 | 0 | 0 | 1 | -90 | 90 | 0.02142 | 0.0053708 | -0.021405 | -0.0053653
43 | 60 | 0.26563 | 0.10217 | 2.6807e-10 | 0 | 0 | 0 | 0 | 0 | 1 | -90 | 90 | -0.080243 | -0.020145 | 0.080261 | 0.020152
75 | 79 | 0.31614 | 0.12159 | 3.1904e-10 | 0 | 0 | 0 | 0 | 0 | 1 | -90 | 90 | 0.0033907 | 0.00084977 | -0.0033907 | -0.00084979
76 | 84 | 0.78459 | 0.30177 | 7.9179e-10 | 0 | 0 | 0 | 0 | 0 | 1 | -90 | 90 | 0.019972 | 0.0050062 | -0.019969 | -0.005005
60 | 58 | 3.935 | 1.5135 | 3.9711e-09 | 0 | 0 | 0 | 0 | 0 | 1 | -90 | 90 | -0.081704 | -0.020513 | 0.081991 | 0.020624
84 | 85 | 3.1406 | 1.2079 | 3.1695e-09 | 0 | 0 | 0 | 0 | 0 | 1 | -90 | 90 | 0.0179 | 0.0044867 | -0.017889 | -0.0044828
84 | 86 | 2.7556 | 1.0598 | 2.7809e-09 | 0 | 0 | 0 | 0 | 0 | 1 | -90 | 90 | 0.0020689 | 0.00051827 | -0.0020687 | -0.00051848
48 | 68 | 8.1265 | 3.1256 | 8.2011e-09 | 0 | 0 | 0 | 0 | 0 | 1 | -90 | 90 | 0.0032935 | 0.00082476 | -0.0032925 | -0.00082518
58 | 59 | 1.3098 | 0.50378 | 1.3218e-09 | 0 | 0 | 0 | 0 | 0 | 1 | -90 | 90 | -0.083684 | -0.021048 | 0.083784 | 0.021086
54 | 55 | 0.31622 | 0.12162 | 6.3825e-10 | 0 | 0 | 0 | 0 | 0 | 1 | -90 | 90 | -0.086816 | -0.021904 | 0.086842 | 0.021913
55 | 100 | 1.4357 | 0.5522 | 2.8978e-09 | 0 | 0 | 0 | 0 | 0 | 1 | -90 | 90 | -0.089496 | -0.022578 | 0.089619 | 0.022625
55 | 101 | 2.9128 | 1.1203 | 2.9396e-09 | 0 | 0 | 0 | 0 | 0 | 1 | -90 | 90 | 0.0026541 | 0.00066491 | -0.0026539 | -0.00066512
100 | 67 | 1.0062 | 0.38702 | 2.031e-09 | 0 | 0 | 0 | 0 | 0 | 1 | -90 | 90 | -0.091267 | -0.023038 | 0.091357 | 0.023072
100 | 98 | 3.1523 | 1.2124 | 3.1812e-09 | 0 | 0 | 0 | 0 | 0 | 1 | -90 | 90 | 0.0016477 | 0.00041235 | -0.0016476 | -0.00041263
67 | 64 | 0.9028 | 0.34723 | 1.8222e-09 | 0 | 0 | 0 | 0 | 0 | 1 | -90 | 90 | -0.093123 | -0.023515 | 0.093207 | 0.023547
98 | 99 | 3.0655 | 1.179 | 3.0936e-09 | 0 | 0 | 0 | 0 | 0 | 1 | -90 | 90 | 0.0007035 | 0.00017601 | -0.00070348 | -0.00017631
59 | 61 | 2.2718 | 0.87377 | 2.2926e-09 | 0 | 0 | 0 | 0 | 0 | 1 | -90 | 90 | -0.086805 | -0.021843 | 0.086991 | 0.021914
61 | 71 | 1.6815 | 0.64671 | 1.6969e-09 | 0 | 0 | 0 | 0 | 0 | 1 | -90 | 90 | -0.088221 | -0.022223 | 0.088362 | 0.022277
71 | 74 | 2.5674 | 0.98746 | 2.591e-09 | 0 | 0 | 0 | 0 | 0 | 1 | -90 | 90 | 0.0062998 | 0.0015785 | -0.0062987 | -0.0015783
71 | 72 | 0.63479 | 0.24415 | 6.4061e-10 | 0 | 0 | 0 | 0 | 0 | 1 | -90 | 90 | -0.094662 | -0.023855 | 0.094723 | 0.023879
74 | 78 | 3.8074 | 1.4644 | 3.8424e-09 | 0 | 0 | 0 | 0 | 0 | 1 | -90 | 90 | 0.0037759 | 0.00094603 | -0.0037753 | -0.00094618
72 | 73 | 4.5821 | 1.7624 | 4.6242e-09 | 0 | 0 | 0 | 0 | 0 | 1 | -90 | 90 | 0.0031178 | 0.000781 | -0.0031173 | -0.00078128
72 | 65 | 3.8449 | 1.4788 | 3.8802e-09 | 0 | 0 | 0 | 0 | 0 | 1 | -90 | 90 | -0.097841 | -0.02466 | 0.098236 | 0.024811
62 | 63 | 0.99647 | 0.38326 | 2.0112e-09 | 0 | 0 | 0 | 0 | 0 | 1 | -90 | 90 | -0.10438 | -0.026358 | 0.1045 | 0.026402
62 | 64 | 0.73182 | 0.28147 | 1.4771e-09 | 0 | 0 | 0 | 0 | 0 | 1 | -90 | 90 | 0.10199 | 0.025759 | -0.10191 | -0.025728
63 | 65 | 0.71637 | 0.27553 | 7.2295e-10 | 0 | 0 | 0 | 0 | 0 | 1 | -90 | 90 | 0.099871 | 0.025231 | -0.099795 | -0.025202
64 | 66 | 3.7543 | 1.444 | 3.7887e-09 | 0 | 0 | 0 | 0 | 0 | 1 | -90 | 90 | 0.0087038 | 0.0021812 | -0.0087007 | -0.0021804
66 | 69 | 3.3202 | 1.277 | 3.3507e-09 | 0 | 0 | 0 | 0 | 0 | 1 | -90 | 90 | 0.0049082 | 0.0012299 | -0.0049074 | -0.0012299
85 | 102 | 2.4889 | 0.95726 | 2.5117e-09 | 0 | 0 | 0 | 0 | 0 | 1 | -90 | 90 | 0.012348 | 0.0030944 | -0.012343 | -0.003093
85 | 80 | 5.2061 | 2.0024 | 5.2539e-09 | 0 | 0 | 0 | 0 | 0 | 1 | -90 | 90 | 0.0036042 | 0.00090291 | -0.0036035 | -0.00090313
102 | 103 | 3.6019 | 1.3854 | 3.635e-09 | 0 | 0 | 0 | 0 | 0 | 1 | -90 | 90 | 0.012343 | 0.003093 | -0.012337 | -0.0030911
103 | 104 | 0.62012 | 0.23851 | 6.2581e-10 | 0 | 0 | 0 | 0 | 0 | 1 | -90 | 90 | 0.0093608 | 0.0023451 | -0.0093602 | -0.0023449
94 | 95 | 1.8131 | 0.69735 | 1.8298e-09 | 0 | 0 | 0 | 0 | 0 | 1 | -90 | 90 | -0.0019093 | -0.00047853 | 0.0019094 | 0.00047838
95 | 96 | 2.4515 | 0.9429 | 2.474e-09 | 0 | 0 | 0 | 0 | 0 | 1 | -90 | 90 | -0.0055066 | -0.0013798 | 0.0055075 | 0.0013799
95 | 97 | 1.6561 | 0.63695 | 1.6713e-09 | 0 | 0 | 0 | 0 | 0 | 1 | -90 | 90 | 0.0035972 | 0.00090144 | -0.003597 | -0.00090151
96 | 104 | 2.859 | 1.0996 | 2.8852e-09 | 0 | 0 | 0 | 0 | 0 | 1 | -90 | 90 | -0.0080464 | -0.0020159 | 0.0080484 | 0.0020164
96 | 107 | 3.9688 | 1.5265 | 4.0053e-09 | 0 | 0 | 0 | 0 | 0 | 1 | -90 | 90 | 0.0025389 | 0.00063597 | -0.0025386 | -0.00063625
104 | 105 | 2.5978 | 0.99915 | 2.6216e-09 | 0 | 0 | 0 | 0 | 0 | 1 | -90 | 90 | 0.0013118 | 0.00032852 | -0.0013117 | -0.00032875