## bus_data
BUS_I | BUS_TYPE | Pd | Qd | Gs | Bs | area | Vm | Va | baseKV | zone | Vmax | Vmin
1 | 1 | 0.0038556 | 0.0009663 | 0 | 0 | 1 | 0.99347 | -0.04569 | 0.4 | 1 | 1.1 | 0.9
2 | 1 | 0.0020721 | 0.00051931 | 0 | 0 | 1 | 0.99353 | -0.045209 | 0.4 | 1 | 1.1 | 0.9
4 | 1 | 0 | 0 | 0 | 0 | 1 | 0.99359 | -0.044833 | 0.4 | 1 | 1.1 | 0.9
3 | 1 | 0 | 0 | 0 | 0 | 1 | 0.99519 | -0.033646 | 0.4 | 1 | 1.1 | 0.9
5 | 1 | 0 | 0 | 0 | 0 | 1 | 0.99463 | -0.037598 | 0.4 | 1 | 1.1 | 0.9
6 | 1 | 0 | 0 | 0 | 0 | 1 | 0.99559 | -0.030848 | 0.4 | 1 | 1.1 | 0.9
47 | 1 | 0.0028501 | 0.00071429 | 0 | 0 | 1 | 0.99357 | -0.044991 | 0.4 | 1 | 1.1 | 0.9
10 | 1 | 0 | 0 | 0 | 0 | 1 | 0.99378 | -0.043494 | 0.4 | 1 | 1.1 | 0.9
56 | 1 | 0 | 0 | 0 | 0 | 1 | 0.99458 | -0.03792 | 0.4 | 1 | 1.1 | 0.9
55 | 1 | 0.0051084 | 0.0012803 | 0 | 0 | 1 | 0.99442 | -0.039097 | 0.4 | 1 | 1.1 | 0.9
43 | 1 | 0.0057437 | 0.0014395 | 0 | 0 | 1 | 0.99578 | -0.029536 | 0.4 | 1 | 1.1 | 0.9
16 | 1 | 0.0014332 | 0.0003592 | 0 | 0 | 1 | 0.99461 | -0.037661 | 0.4 | 1 | 1.1 | 0.9
8 | 1 | 0.0046342 | 0.0011614 | 0 | 0 | 1 | 0.99248 | -0.052639 | 0.4 | 1 | 1.1 | 0.9
69 | 1 | 0.0013225 | 0.00033146 | 0 | 0 | 1 | 0.99449 | -0.038602 | 0.4 | 1 | 1.1 | 0.9
67 | 1 | 0.0043223 | 0.0010833 | 0 | 0 | 1 | 0.99454 | -0.038235 | 0.4 | 1 | 1.1 | 0.9
50 | 1 | 0.0020207 | 0.00050643 | 0 | 0 | 1 | 0.99437 | -0.039407 | 0.4 | 1 | 1.1 | 0.9
42 | 1 | 0.0059904 | 0.0015013 | 0 | 0 | 1 | 0.99644 | -0.02485 | 0.4 | 1 | 1.1 | 0.9
7 | 1 | 0.0028575 | 0.00071615 | 0 | 0 | 1 | 0.99146 | -0.059767 | 0.4 | 1 | 1.1 | 0.9
9 | 1 | 0 | 0 | 0 | 0 | 1 | 0.99058 | -0.065988 | 0.4 | 1 | 1.1 | 0.9
11 | 1 | 0.0021421 | 0.00053686 | 0 | 0 | 1 | 0.99049 | -0.066628 | 0.4 | 1 | 1.1 | 0.9
12 | 1 | 0.0068056 | 0.0017056 | 0 | 0 | 1 | 0.9904 | -0.067281 | 0.4 | 1 | 1.1 | 0.9
35 | 1 | 0.0011926 | 0.00029889 | 0 | 0 | 1 | 0.99005 | -0.069788 | 0.4 | 1 | 1.1 | 0.9
17 | 1 | 0.003496 | 0.00087619 | 0 | 0 | 1 | 0.99535 | -0.032498 | 0.4 | 1 | 1.1 | 0.9
36 | 1 | 0.0024667 | 0.0006182 | 0 | 0 | 1 | 0.98992 | -0.070685 | 0.4 | 1 | 1.1 | 0.9
13 | 1 | 0.0016416 | 0.00041143 | 0 | 0 | 1 | 0.99413 | -0.041098 | 0.4 | 1 | 1.1 | 0.9
14 | 1 | 0.0019045 | 0.00047732 | 0 | 0 | 1 | 0.99423 | -0.04044 | 0.4 | 1 | 1.1 | 0.9
15 | 1 | 0.0015833 | 0.0003968 | 0 | 0 | 1 | 0.99435 | -0.039529 | 0.4 | 1 | 1.1 | 0.9
18 | 1 | 0.0015012 | 0.00037622 | 0 | 0 | 1 | 0.99608 | -0.027333 | 0.4 | 1 | 1.1 | 0.9
45 | 1 | 0 | 0 | 0 | 0 | 1 | 0.99742 | -0.018017 | 0.4 | 1 | 1.1 | 0.9
23 | 1 | 0.0067575 | 0.0016936 | 0 | 0 | 1 | 0.99821 | -0.012478 | 0.4 | 1 | 1.1 | 0.9
44 | 1 | 0 | 0 | 0 | 0 | 1 | 0.99686 | -0.021945 | 0.4 | 1 | 1.1 | 0.9
19 | 1 | 0.0016379 | 0.00041049 | 0 | 0 | 1 | 0.99833 | -0.011594 | 0.4 | 1 | 1.1 | 0.9
20 | 1 | 0.0036571 | 0.00091656 | 0 | 0 | 1 | 0.99808 | -0.013358 | 0.4 | 1 | 1.1 | 0.9
21 | 3 | 0.0020924 | 0.00052439 | 0 | 0 | 1 | 1 | 0 | 0.4 | 1 | 1.1 | 0.9
22 | 1 | 0.0015861 | 0.0003975 | 0 | 0 | 1 | 0.9957 | -0.029983 | 0.4 | 1 | 1.1 | 0.9
33 | 1 | 0 | 0 | 0 | 0 | 1 | 0.99439 | -0.039174 | 0.4 | 1 | 1.1 | 0.9
34 | 1 | 0.0034046 | 0.00085327 | 0 | 0 | 1 | 0.99401 | -0.041828 | 0.4 | 1 | 1.1 | 0.9
32 | 1 | 0.0030911 | 0.00077469 | 0 | 0 | 1 | 0.9937 | -0.044008 | 0.4 | 1 | 1.1 | 0.9
24 | 1 | 0.0034022 | 0.00085266 | 0 | 0 | 1 | 0.98812 | -0.083426 | 0.4 | 1 | 1.1 | 0.9
25 | 1 | 0.0015393 | 0.00038578 | 0 | 0 | 1 | 0.98821 | -0.082757 | 0.4 | 1 | 1.1 | 0.9
27 | 1 | 0 | 0 | 0 | 0 | 1 | 0.98825 | -0.082472 | 0.4 | 1 | 1.1 | 0.9
54 | 1 | 0.0017725 | 0.00044422 | 0 | 0 | 1 | 0.98828 | -0.082264 | 0.4 | 1 | 1.1 | 0.9
58 | 1 | 0.0016444 | 0.00041212 | 0 | 0 | 1 | 0.98823 | -0.082656 | 0.4 | 1 | 1.1 | 0.9
52 | 1 | 0 | 0 | 0 | 0 | 1 | 0.98836 | -0.08172 | 0.4 | 1 | 1.1 | 0.9
29 | 1 | 0.00093258 | 0.00023373 | 0 | 0 | 1 | 0.99301 | -0.048883 | 0.4 | 1 | 1.1 | 0.9
30 | 1 | 0.0024161 | 0.00060553 | 0 | 0 | 1 | 0.99247 | -0.052629 | 0.4 | 1 | 1.1 | 0.9
31 | 1 | 0.0042398 | 0.0010626 | 0 | 0 | 1 | 0.99315 | -0.04788 | 0.4 | 1 | 1.1 | 0.9
70 | 1 | 0.0035571 | 0.00089148 | 0 | 0 | 1 | 0.99099 | -0.063067 | 0.4 | 1 | 1.1 | 0.9
71 | 1 | 0.0040367 | 0.0010117 | 0 | 0 | 1 | 0.99017 | -0.068882 | 0.4 | 1 | 1.1 | 0.9
59 | 1 | 0 | 0 | 0 | 0 | 1 | 0.99198 | -0.056073 | 0.4 | 1 | 1.1 | 0.9
60 | 1 | 0 | 0 | 0 | 0 | 1 | 0.98985 | -0.071002 | 0.4 | 1 | 1.1 | 0.9
39 | 1 | 0 | 0 | 0 | 0 | 1 | 0.98953 | -0.073449 | 0.4 | 1 | 1.1 | 0.9
41 | 1 | 0.0024175 | 0.00060589 | 0 | 0 | 1 | 0.98931 | -0.075009 | 0.4 | 1 | 1.1 | 0.9
37 | 1 | 0.0031893 | 0.00079932 | 0 | 0 | 1 | 0.98929 | -0.075127 | 0.4 | 1 | 1.1 | 0.9
38 | 1 | 0.0020566 | 0.00051542 | 0 | 0 | 1 | 0.98924 | -0.075492 | 0.4 | 1 | 1.1 | 0.9
40 | 1 | 0.0010791 | 0.00027045 | 0 | 0 | 1 | 0.98879 | -0.078681 | 0.4 | 1 | 1.1 | 0.9
57 | 1 | 0.0013573 | 0.00034016 | 0 | 0 | 1 | 0.98874 | -0.078994 | 0.4 | 1 | 1.1 | 0.9
74 | 1 | 0.0018379 | 0.00046062 | 0 | 0 | 1 | 0.98931 | -0.07502 | 0.4 | 1 | 1.1 | 0.9
53 | 1 | 0.001755 | 0.00043985 | 0 | 0 | 1 | 0.98841 | -0.081329 | 0.4 | 1 | 1.1 | 0.9
75 | 1 | 0.0028539 | 0.00071525 | 0 | 0 | 1 | 0.98929 | -0.075108 | 0.4 | 1 | 1.1 | 0.9
46 | 1 | 0.0058123 | 0.0014567 | 0 | 0 | 1 | 0.99646 | -0.024726 | 0.4 | 1 | 1.1 | 0.9
66 | 1 | 0.0081518 | 0.002043 | 0 | 0 | 1 | 0.9959 | -0.028679 | 0.4 | 1 | 1.1 | 0.9
65 | 1 | 0.013221 | 0.0033135 | 0 | 0 | 1 | 0.99416 | -0.040885 | 0.4 | 1 | 1.1 | 0.9
61 | 1 | 0 | 0 | 0 | 0 | 1 | 0.98898 | -0.077157 | 0.4 | 1 | 1.1 | 0.9
77 | 1 | 0.022153 | 0.0055522 | 0 | 0 | 1 | 0.98679 | -0.092695 | 0.4 | 1 | 1.1 | 0.9
63 | 1 | 0.010522 | 0.002637 | 0 | 0 | 1 | 0.9931 | -0.048315 | 0.4 | 1 | 1.1 | 0.9
62 | 1 | 0.010389 | 0.0026038 | 0 | 0 | 1 | 0.99334 | -0.046652 | 0.4 | 1 | 1.1 | 0.9
68 | 1 | 0.0029257 | 0.00073325 | 0 | 0 | 1 | 0.99445 | -0.038875 | 0.4 | 1 | 1.1 | 0.9
51 | 1 | 0.0016205 | 0.00040614 | 0 | 0 | 1 | 0.98832 | -0.081985 | 0.4 | 1 | 1.1 | 0.9
72 | 1 | 0.0013231 | 0.00033161 | 0 | 0 | 1 | 0.99448 | -0.038638 | 0.4 | 1 | 1.1 | 0.9
76 | 1 | 0.0065724 | 0.0016472 | 0 | 0 | 1 | 0.98959 | -0.072969 | 0.4 | 1 | 1.1 | 0.9
64 | 1 | 0.0080907 | 0.0020277 | 0 | 0 | 1 | 0.99358 | -0.044949 | 0.4 | 1 | 1.1 | 0.9

## generator_data
GEN_BUS | PG | QG | QMAX | QMIN | VG | MBASE | GEN_STATUS | PMAX | PMIN
21 | 0.21962 | 0.055238 | 10 | -10 | 1 | 100 | 1 | 10 | 0

## branch_data
F_BUS | T_BUS | BR_R | BR_X | BR_B | RATE_A | RATE_B | RATE_C | TAP | SHIFT | BR_STATUS | ANGMIN | ANGMAX | P_in | Q_in | P_out | Q_out
1 | 2 | 1.6032 | 0.6166 | 1.6179e-09 | 0 | 0 | 0 | 0 | 0 | 1 | -90 | 90 | -0.0038556 | -0.00096631 | 0.0038559 | 0.00096624
2 | 4 | 0.81676 | 0.31414 | 8.2425e-10 | 0 | 0 | 0 | 0 | 0 | 1 | -90 | 90 | -0.0059279 | -0.0014856 | 0.0059283 | 0.0014856
4 | 47 | 0.71526 | 0.2751 | 7.2182e-10 | 0 | 0 | 0 | 0 | 0 | 1 | -90 | 90 | 0.0028501 | 0.00071424 | -0.0028501 | -0.00071429
4 | 10 | 1.9603 | 0.75395 | 1.9783e-09 | 0 | 0 | 0 | 0 | 0 | 1 | -90 | 90 | -0.0087784 | -0.0021998 | 0.00878 | 0.0022003
3 | 5 | 2.2989 | 0.8842 | 2.32e-09 | 0 | 0 | 0 | 0 | 0 | 1 | -90 | 90 | 0.022169 | 0.0055563 | -0.022157 | -0.0055519
3 | 6 | 1.629 | 0.62655 | 1.644e-09 | 0 | 0 | 0 | 0 | 0 | 1 | -90 | 90 | -0.022169 | -0.0055563 | 0.022178 | 0.0055594
5 | 56 | 0.41873 | 0.16105 | 4.2257e-10 | 0 | 0 | 0 | 0 | 0 | 1 | -90 | 90 | 0.0098949 | 0.0024793 | -0.0098945 | -0.0024792
5 | 55 | 1.5748 | 0.6057 | 1.5893e-09 | 0 | 0 | 0 | 0 | 0 | 1 | -90 | 90 | 0.012262 | 0.0030725 | -0.012259 | -0.0030717
6 | 43 | 0.76403 | 0.29386 | 7.7104e-10 | 0 | 0 | 0 | 0 | 0 | 1 | -90 | 90 | -0.022178 | -0.0055594 | 0.022182 | 0.0055609
10 | 16 | 1.355 | 0.52114 | 1.3674e-09 | 0 | 0 | 0 | 0 | 0 | 1 | -90 | 90 | -0.055589 | -0.013954 | 0.055634 | 0.013971
10 | 8 | 2.5187 | 0.96871 | 2.5418e-09 | 0 | 0 | 0 | 0 | 0 | 1 | -90 | 90 | 0.046809 | 0.011753 | -0.04675 | -0.011731
56 | 69 | 3.3192 | 1.2766 | 3.3496e-09 | 0 | 0 | 0 | 0 | 0 | 1 | -90 | 90 | 0.0026459 | 0.0006628 | -0.0026457 | -0.00066303
56 | 67 | 0.56026 | 0.21548 | 5.654e-10 | 0 | 0 | 0 | 0 | 0 | 1 | -90 | 90 | 0.0072486 | 0.0018164 | -0.0072482 | -0.0018163
55 | 50 | 0.55706 | 0.21426 | 5.6218e-10 | 0 | 0 | 0 | 0 | 0 | 1 | -90 | 90 | 0.0071511 | 0.0017914 | -0.0071508 | -0.0017914
43 | 42 | 2.1697 | 0.83452 | 2.1897e-09 | 0 | 0 | 0 | 0 | 0 | 1 | -90 | 90 | -0.027925 | -0.0070004 | 0.027944 | 0.0070072
16 | 17 | 1.1709 | 0.45033 | 1.1816e-09 | 0 | 0 | 0 | 0 | 0 | 1 | -90 | 90 | -0.057068 | -0.01433 | 0.057109 | 0.014346
8 | 7 | 2.1748 | 0.83647 | 2.1948e-09 | 0 | 0 | 0 | 0 | 0 | 1 | -90 | 90 | 0.042116 | 0.010569 | -0.042074 | -0.010553
69 | 72 | 0.35278 | 0.13568 | 3.5601e-10 | 0 | 0 | 0 | 0 | 0 | 1 | -90 | 90 | 0.0013231 | 0.00033157 | -0.0013231 | -0.00033161
67 | 68 | 2.8181 | 1.0839 | 2.8439e-09 | 0 | 0 | 0 | 0 | 0 | 1 | -90 | 90 | 0.002926 | 0.00073307 | -0.0029257 | -0.00073325
50 | 15 | 0.30636 | 0.11783 | 3.0917e-10 | 0 | 0 | 0 | 0 | 0 | 1 | -90 | 90 | 0.0051301 | 0.0012849 | -0.00513 | -0.0012849
42 | 44 | 1.1085 | 0.42633 | 1.1186e-09 | 0 | 0 | 0 | 0 | 0 | 1 | -90 | 90 | -0.033934 | -0.0085085 | 0.033948 | 0.0085137
7 | 9 | 2.0326 | 0.78177 | 2.0512e-09 | 0 | 0 | 0 | 0 | 0 | 1 | -90 | 90 | 0.039217 | 0.0098373 | -0.039183 | -0.0098245
9 | 11 | 0.25304 | 0.097325 | 2.5537e-10 | 0 | 0 | 0 | 0 | 0 | 1 | -90 | 90 | 0.032376 | 0.0081187 | -0.032373 | -0.0081176
9 | 12 | 2.4282 | 0.93392 | 2.4505e-09 | 0 | 0 | 0 | 0 | 0 | 1 | -90 | 90 | 0.0068068 | 0.0017059 | -0.0068056 | -0.0017056
11 | 35 | 1.3364 | 0.51399 | 1.3486e-09 | 0 | 0 | 0 | 0 | 0 | 1 | -90 | 90 | 0.030231 | 0.0075807 | -0.030218 | -0.0075758
35 | 36 | 0.395 | 0.15192 | 3.9863e-10 | 0 | 0 | 0 | 0 | 0 | 1 | -90 | 90 | 0.029025 | 0.0072769 | -0.029022 | -0.0072755
17 | 18 | 1.105 | 0.42501 | 1.1152e-09 | 0 | 0 | 0 | 0 | 0 | 1 | -90 | 90 | -0.060605 | -0.015222 | 0.060648 | 0.015238
36 | 39 | 1.3285 | 0.51096 | 1.3407e-09 | 0 | 0 | 0 | 0 | 0 | 1 | -90 | 90 | 0.026555 | 0.0066573 | -0.026545 | -0.0066536
13 | 14 | 5.1534 | 1.9821 | 5.2006e-09 | 0 | 0 | 0 | 0 | 0 | 1 | -90 | 90 | -0.0016416 | -0.00041143 | 0.0016418 | 0.00041097
14 | 15 | 3.3042 | 1.2708 | 3.3345e-09 | 0 | 0 | 0 | 0 | 0 | 1 | -90 | 90 | -0.0035463 | -0.0008883 | 0.0035468 | 0.00088814
18 | 45 | 1.9488 | 0.74953 | 1.9667e-09 | 0 | 0 | 0 | 0 | 0 | 1 | -90 | 90 | -0.062149 | -0.015615 | 0.06223 | 0.015645
45 | 23 | 0.4727 | 0.18181 | 9.5408e-10 | 0 | 0 | 0 | 0 | 0 | 1 | -90 | 90 | -0.15256 | -0.038314 | 0.15268 | 0.038359
45 | 44 | 0.56459 | 0.21715 | 5.6977e-10 | 0 | 0 | 0 | 0 | 0 | 1 | -90 | 90 | 0.090328 | 0.022669 | -0.090279 | -0.02265
23 | 21 | 1.0222 | 0.39315 | 2.0632e-09 | 0 | 0 | 0 | 0 | 0 | 1 | -90 | 90 | -0.15943 | -0.040053 | 0.15971 | 0.04016
44 | 46 | 0.64023 | 0.24624 | 6.461e-10 | 0 | 0 | 0 | 0 | 0 | 1 | -90 | 90 | 0.056331 | 0.014136 | -0.05631 | -0.014128
19 | 20 | 0.41103 | 0.15809 | 4.148e-10 | 0 | 0 | 0 | 0 | 0 | 1 | -90 | 90 | 0.056085 | 0.014108 | -0.056072 | -0.014103
19 | 21 | 2.6294 | 1.0113 | 2.6536e-09 | 0 | 0 | 0 | 0 | 0 | 1 | -90 | 90 | -0.057723 | -0.014519 | 0.057817 | 0.014554
20 | 22 | 4.1354 | 1.5905 | 4.1733e-09 | 0 | 0 | 0 | 0 | 0 | 1 | -90 | 90 | 0.052415 | 0.013186 | -0.052293 | -0.01314
22 | 33 | 2.3495 | 0.90366 | 2.3711e-09 | 0 | 0 | 0 | 0 | 0 | 1 | -90 | 90 | 0.050707 | 0.012743 | -0.050642 | -0.012718
33 | 34 | 1.3358 | 0.51376 | 1.348e-09 | 0 | 0 | 0 | 0 | 0 | 1 | -90 | 90 | 0.025725 | 0.0064665 | -0.025715 | -0.0064629
33 | 32 | 2.5017 | 0.96217 | 2.5246e-09 | 0 | 0 | 0 | 0 | 0 | 1 | -90 | 90 | 0.024918 | 0.0062514 | -0.024901 | -0.0062453
34 | 59 | 8.2517 | 3.1737 | 8.3274e-09 | 0 | 0 | 0 | 0 | 0 | 1 | -90 | 90 | 0.02231 | 0.0056097 | -0.022266 | -0.0055935
32 | 31 | 2.2857 | 0.87912 | 2.3067e-09 | 0 | 0 | 0 | 0 | 0 | 1 | -90 | 90 | 0.02181 | 0.0054706 | -0.021798 | -0.0054663
24 | 25 | 2.5003 | 0.96164 | 2.5232e-09 | 0 | 0 | 0 | 0 | 0 | 1 | -90 | 90 | -0.0034022 | -0.00085266 | 0.0034025 | 0.00085254
25 | 27 | 0.73343 | 0.28209 | 7.4016e-10 | 0 | 0 | 0 | 0 | 0 | 1 | -90 | 90 | -0.0049418 | -0.0012383 | 0.004942 | 0.0012383
27 | 54 | 0.40095 | 0.15421 | 4.0463e-10 | 0 | 0 | 0 | 0 | 0 | 1 | -90 | 90 | -0.0065864 | -0.0016503 | 0.0065866 | 0.0016504
27 | 58 | 1.4226 | 0.54714 | 1.4356e-09 | 0 | 0 | 0 | 0 | 0 | 1 | -90 | 90 | 0.0016444 | 0.000412 | -0.0016444 | -0.00041212
54 | 52 | 0.82758 | 0.3183 | 8.3518e-10 | 0 | 0 | 0 | 0 | 0 | 1 | -90 | 90 | -0.0083591 | -0.0020946 | 0.0083597 | 0.0020947
52 | 53 | 0.49886 | 0.19187 | 5.0344e-10 | 0 | 0 | 0 | 0 | 0 | 1 | -90 | 90 | -0.0099803 | -0.0025007 | 0.0099808 | 0.0025009
52 | 51 | 2.0806 | 0.80022 | 2.0997e-09 | 0 | 0 | 0 | 0 | 0 | 1 | -90 | 90 | 0.0016206 | 0.00040596 | -0.0016205 | -0.00040614
29 | 30 | 2.8962 | 1.1139 | 2.9228e-09 | 0 | 0 | 0 | 0 | 0 | 1 | -90 | 90 | 0.016624 | 0.0041691 | -0.016615 | -0.0041661
29 | 31 | 0.73546 | 0.28287 | 7.422e-10 | 0 | 0 | 0 | 0 | 0 | 1 | -90 | 90 | -0.017556 | -0.0044028 | 0.017559 | 0.0044037
30 | 70 | 9.4297 | 3.6268 | 9.5163e-09 | 0 | 0 | 0 | 0 | 0 | 1 | -90 | 90 | 0.014199 | 0.0035606 | -0.014178 | -0.0035536
70 | 71 | 7.0003 | 2.6924 | 7.0646e-09 | 0 | 0 | 0 | 0 | 0 | 1 | -90 | 90 | 0.010621 | 0.0026621 | -0.010613 | -0.0026595
71 | 76 | 7.9333 | 3.0513 | 8.0061e-09 | 0 | 0 | 0 | 0 | 0 | 1 | -90 | 90 | 0.0065761 | 0.0016478 | -0.0065723 | -0.0016472
59 | 60 | 8.6147 | 3.3133 | 8.6938e-09 | 0 | 0 | 0 | 0 | 0 | 1 | -90 | 90 | 0.022266 | 0.0055935 | -0.02222 | -0.0055766
60 | 61 | 3.5417 | 1.3622 | 3.5742e-09 | 0 | 0 | 0 | 0 | 0 | 1 | -90 | 90 | 0.02222 | 0.0055766 | -0.022201 | -0.0055696
39 | 41 | 2.7985 | 1.0763 | 2.8241e-09 | 0 | 0 | 0 | 0 | 0 | 1 | -90 | 90 | 0.0071109 | 0.0017821 | -0.0071093 | -0.0017817
39 | 37 | 1.1017 | 0.42372 | 1.1118e-09 | 0 | 0 | 0 | 0 | 0 | 1 | -90 | 90 | 0.019434 | 0.0048715 | -0.01943 | -0.0048699
41 | 74 | 0.02784 | 0.010708 | 2.8095e-11 | 0 | 0 | 0 | 0 | 0 | 1 | -90 | 90 | 0.0046918 | 0.0011758 | -0.0046918 | -0.0011758
37 | 38 | 0.28618 | 0.11007 | 2.8881e-10 | 0 | 0 | 0 | 0 | 0 | 1 | -90 | 90 | 0.01624 | 0.0040706 | -0.016239 | -0.0040703
38 | 40 | 2.8661 | 1.1023 | 2.8924e-09 | 0 | 0 | 0 | 0 | 0 | 1 | -90 | 90 | 0.014183 | 0.0035548 | -0.014177 | -0.0035527
40 | 57 | 0.30417 | 0.11699 | 3.0696e-10 | 0 | 0 | 0 | 0 | 0 | 1 | -90 | 90 | 0.013097 | 0.0032823 | -0.013097 | -0.0032821
57 | 53 | 2.5309 | 0.97343 | 2.5541e-09 | 0 | 0 | 0 | 0 | 0 | 1 | -90 | 90 | 0.01174 | 0.0029419 | -0.011736 | -0.0029407
74 | 75 | 0.3954 | 0.15208 | 3.9903e-10 | 0 | 0 | 0 | 0 | 0 | 1 | -90 | 90 | 0.0028539 | 0.00071523 | -0.0028539 | -0.00071525
46 | 66 | 1.0144 | 0.39015 | 1.0237e-09 | 0 | 0 | 0 | 0 | 0 | 1 | -90 | 90 | 0.050497 | 0.012671 | -0.05047 | -0.012661
66 | 65 | 3.7277 | 1.4337 | 3.7619e-09 | 0 | 0 | 0 | 0 | 0 | 1 | -90 | 90 | 0.042318 | 0.010618 | -0.042246 | -0.010591
65 | 64 | 1.8025 | 0.69326 | 1.819e-09 | 0 | 0 | 0 | 0 | 0 | 1 | -90 | 90 | 0.029025 | 0.0072771 | -0.029009 | -0.007271
61 | 77 | 8.9146 | 3.4287 | 8.9964e-09 | 0 | 0 | 0 | 0 | 0 | 1 | -90 | 90 | 0.022201 | 0.0055697 | -0.022153 | -0.0055522
63 | 62 | 2.0311 | 0.78118 | 2.0497e-09 | 0 | 0 | 0 | 0 | 0 | 1 | -90 | 90 | -0.010522 | -0.002637 | 0.010524 | 0.0026377
62 | 64 | 1.0469 | 0.40265 | 1.0565e-09 | 0 | 0 | 0 | 0 | 0 | 1 | -90 | 90 | -0.020913 | -0.0052415 | 0.020918 | 0.0052433