## bus_data
BUS_I | BUS_TYPE | Pd | Qd | Gs | Bs | area | Vm | Va | baseKV | zone | Vmax | Vmin
1 | 1 | 0.0031563 | 0.00079105 | 0 | 0 | 1 | 0.98396 | -0.11179 | 0.4 | 1 | 1.1 | 0.9
2 | 1 | 0 | 0 | 0 | 0 | 1 | 0.98435 | -0.10905 | 0.4 | 1 | 1.1 | 0.9
3 | 1 | 0 | 0 | 0 | 0 | 1 | 0.98491 | -0.10502 | 0.4 | 1 | 1.1 | 0.9
53 | 1 | 0.0035823 | 0.0008978 | 0 | 0 | 1 | 0.98405 | -0.11113 | 0.4 | 1 | 1.1 | 0.9
54 | 1 | 0.0052075 | 0.0013051 | 0 | 0 | 1 | 0.98531 | -0.10221 | 0.4 | 1 | 1.1 | 0.9
32 | 1 | 0.0028573 | 0.00071612 | 0 | 0 | 1 | 0.98232 | -0.12331 | 0.4 | 1 | 1.1 | 0.9
55 | 1 | 0 | 0 | 0 | 0 | 1 | 0.98811 | -0.082515 | 0.4 | 1 | 1.1 | 0.9
4 | 1 | 0.0044912 | 0.0011256 | 0 | 0 | 1 | 0.982 | -0.12604 | 0.4 | 1 | 1.1 | 0.9
5 | 1 | 0.0056566 | 0.0014177 | 0 | 0 | 1 | 0.9819 | -0.12673 | 0.4 | 1 | 1.1 | 0.9
6 | 1 | 0 | 0 | 0 | 0 | 1 | 0.98323 | -0.11724 | 0.4 | 1 | 1.1 | 0.9
7 | 1 | 0 | 0 | 0 | 0 | 1 | 0.98085 | -0.13417 | 0.4 | 1 | 1.1 | 0.9
8 | 1 | 0.00070546 | 0.0001768 | 0 | 0 | 1 | 0.98503 | -0.10446 | 0.4 | 1 | 1.1 | 0.9
14 | 1 | 0 | 0 | 0 | 0 | 1 | 0.98077 | -0.13478 | 0.4 | 1 | 1.1 | 0.9
22 | 1 | 0 | 0 | 0 | 0 | 1 | 0.97998 | -0.1404 | 0.4 | 1 | 1.1 | 0.9
46 | 1 | 0 | 0 | 0 | 0 | 1 | 0.98734 | -0.088135 | 0.4 | 1 | 1.1 | 0.9
9 | 1 | 0 | 0 | 0 | 0 | 1 | 0.99534 | -0.032164 | 0.4 | 1 | 1.1 | 0.9
11 | 1 | 0 | 0 | 0 | 0 | 1 | 0.99918 | -0.0056729 | 0.4 | 1 | 1.1 | 0.9
52 | 1 | 0.0013023 | 0.00032638 | 0 | 0 | 1 | 0.99437 | -0.038913 | 0.4 | 1 | 1.1 | 0.9
61 | 1 | 0 | 0 | 0 | 0 | 1 | 0.99061 | -0.065016 | 0.4 | 1 | 1.1 | 0.9
50 | 1 | 0.0021607 | 0.00054152 | 0 | 0 | 1 | 0.99901 | -0.0068359 | 0.4 | 1 | 1.1 | 0.9
49 | 1 | 0.0021156 | 0.00053022 | 0 | 0 | 1 | 0.99955 | -0.0030868 | 0.4 | 1 | 1.1 | 0.9
12 | 1 | 0 | 0 | 0 | 0 | 1 | 0.97902 | -0.14727 | 0.4 | 1 | 1.1 | 0.9
17 | 1 | 0 | 0 | 0 | 0 | 1 | 0.97912 | -0.14657 | 0.4 | 1 | 1.1 | 0.9
18 | 1 | 0.0028843 | 0.00072288 | 0 | 0 | 1 | 0.97894 | -0.14784 | 0.4 | 1 | 1.1 | 0.9
13 | 1 | 0 | 0 | 0 | 0 | 1 | 0.98059 | -0.13604 | 0.4 | 1 | 1.1 | 0.9
65 | 1 | 0.005183 | 0.001299 | 0 | 0 | 1 | 0.98053 | -0.13647 | 0.4 | 1 | 1.1 | 0.9
66 | 1 | 0.0067091 | 0.0016815 | 0 | 0 | 1 | 0.98072 | -0.13512 | 0.4 | 1 | 1.1 | 0.9
21 | 1 | 0.0028956 | 0.00072571 | 0 | 0 | 1 | 0.97986 | -0.14126 | 0.4 | 1 | 1.1 | 0.9
44 | 1 | 0 | 0 | 0 | 0 | 1 | 0.9884 | -0.080725 | 0.4 | 1 | 1.1 | 0.9
51 | 1 | 0.0015951 | 0.00039977 | 0 | 0 | 1 | 0.99373 | -0.043375 | 0.4 | 1 | 1.1 | 0.9
62 | 1 | 0.0037607 | 0.00094251 | 0 | 0 | 1 | 0.99049 | -0.065878 | 0.4 | 1 | 1.1 | 0.9
56 | 1 | 0.0017378 | 0.00043554 | 0 | 0 | 1 | 0.9905 | -0.065798 | 0.4 | 1 | 1.1 | 0.9
23 | 1 | 0.0025724 | 0.00064471 | 0 | 0 | 1 | 0.98138 | -0.12997 | 0.4 | 1 | 1.1 | 0.9
31 | 1 | 0 | 0 | 0 | 0 | 1 | 0.98142 | -0.1297 | 0.4 | 1 | 1.1 | 0.9
48 | 3 | 0.0057974 | 0.001453 | 0 | 0 | 1 | 1 | 0 | 0.4 | 1 | 1.1 | 0.9
59 | 1 | 0.0048328 | 0.0012112 | 0 | 0 | 1 | 0.97875 | -0.14924 | 0.4 | 1 | 1.1 | 0.9
60 | 1 | 0.0056208 | 0.0014087 | 0 | 0 | 1 | 0.97857 | -0.15046 | 0.4 | 1 | 1.1 | 0.9
30 | 1 | 0.014541 | 0.0036444 | 0 | 0 | 1 | 0.97804 | -0.15375 | 0.4 | 1 | 1.1 | 0.9
24 | 1 | 0.0087494 | 0.0021928 | 0 | 0 | 1 | 0.97146 | -0.20091 | 0.4 | 1 | 1.1 | 0.9
25 | 1 | 0.0037321 | 0.00093536 | 0 | 0 | 1 | 0.97112 | -0.20333 | 0.4 | 1 | 1.1 | 0.9
26 | 1 | 0 | 0 | 0 | 0 | 1 | 0.97158 | -0.20002 | 0.4 | 1 | 1.1 | 0.9
27 | 1 | 0.0078128 | 0.0019581 | 0 | 0 | 1 | 0.97055 | -0.20747 | 0.4 | 1 | 1.1 | 0.9
28 | 1 | 0 | 0 | 0 | 0 | 1 | 0.97505 | -0.17512 | 0.4 | 1 | 1.1 | 0.9
29 | 1 | 0.012536 | 0.0031418 | 0 | 0 | 1 | 0.97589 | -0.16909 | 0.4 | 1 | 1.1 | 0.9
43 | 1 | 0.0016256 | 0.0004074 | 0 | 0 | 1 | 0.98993 | -0.069947 | 0.4 | 1 | 1.1 | 0.9
45 | 1 | 0 | 0 | 0 | 0 | 1 | 0.99128 | -0.060508 | 0.4 | 1 | 1.1 | 0.9
47 | 1 | 0.0052361 | 0.0013123 | 0 | 0 | 1 | 0.99232 | -0.053184 | 0.4 | 1 | 1.1 | 0.9

## generator_data
GEN_BUS | PG | QG | QMAX | QMIN | VG | MBASE | GEN_STATUS | PMAX | PMIN
48 | 0.13142 | 0.033234 | 10 | -10 | 1 | 100 | 1 | 10 | 0

## branch_data
F_BUS | T_BUS | BR_R | BR_X | BR_B | RATE_A | RATE_B | RATE_C | TAP | SHIFT | BR_STATUS | ANGMIN | ANGMAX | P_in | Q_in | P_out | Q_out
1 | 2 | 10.9616 | 4.216 | 1.1062e-08 | 0 | 0 | 0 | 0 | 0 | 1 | -90 | 90 | -0.0031563 | -0.00079105 | 0.0031575 | 0.00079044
2 | 3 | 16.0289 | 6.165 | 1.6176e-08 | 0 | 0 | 0 | 0 | 0 | 1 | -90 | 90 | -0.0031575 | -0.00079044 | 0.0031593 | 0.00078955
3 | 53 | 1.3666 | 0.5256 | 2.7582e-09 | 0 | 0 | 0 | 0 | 0 | 1 | -90 | 90 | 0.056894 | 0.014323 | -0.056846 | -0.014305
3 | 54 | 0.59614 | 0.22928 | 1.2032e-09 | 0 | 0 | 0 | 0 | 0 | 1 | -90 | 90 | -0.060054 | -0.015112 | 0.060077 | 0.015121
53 | 32 | 2.9024 | 1.1163 | 2.929e-09 | 0 | 0 | 0 | 0 | 0 | 1 | -90 | 90 | 0.053264 | 0.013407 | -0.053173 | -0.013372
54 | 55 | 3.855 | 1.4827 | 7.7807e-09 | 0 | 0 | 0 | 0 | 0 | 1 | -90 | 90 | -0.065285 | -0.016427 | 0.065465 | 0.016495
32 | 31 | 1.6068 | 0.61801 | 1.6216e-09 | 0 | 0 | 0 | 0 | 0 | 1 | -90 | 90 | 0.050316 | 0.012656 | -0.050271 | -0.012639
55 | 56 | 3.2882 | 1.2647 | 6.6368e-09 | 0 | 0 | 0 | 0 | 0 | 1 | -90 | 90 | -0.065465 | -0.016495 | 0.065618 | 0.016553
4 | 5 | 0.3999 | 0.15381 | 4.0357e-10 | 0 | 0 | 0 | 0 | 0 | 1 | -90 | 90 | 0.02194 | 0.0055023 | -0.021938 | -0.0055016
4 | 6 | 4.1897 | 1.6114 | 4.2281e-09 | 0 | 0 | 0 | 0 | 0 | 1 | -90 | 90 | -0.026431 | -0.0066279 | 0.026463 | 0.0066399
5 | 7 | 5.7382 | 2.207 | 5.7909e-09 | 0 | 0 | 0 | 0 | 0 | 1 | -90 | 90 | 0.016281 | 0.0040839 | -0.016264 | -0.004078
6 | 8 | 4.2065 | 1.6179 | 4.2451e-09 | 0 | 0 | 0 | 0 | 0 | 1 | -90 | 90 | -0.038386 | -0.0096298 | 0.038454 | 0.0096556
6 | 14 | 18.5143 | 7.1209 | 1.8684e-08 | 0 | 0 | 0 | 0 | 0 | 1 | -90 | 90 | 0.011922 | 0.0029899 | -0.011894 | -0.0029806
7 | 22 | 4.8027 | 1.8472 | 4.8468e-09 | 0 | 0 | 0 | 0 | 0 | 1 | -90 | 90 | 0.016264 | 0.004078 | -0.01625 | -0.0040731
8 | 46 | 5.3006 | 2.0387 | 5.3492e-09 | 0 | 0 | 0 | 0 | 0 | 1 | -90 | 90 | -0.039159 | -0.0098324 | 0.039249 | 0.0098661
14 | 66 | 0.61958 | 0.2383 | 6.2527e-10 | 0 | 0 | 0 | 0 | 0 | 1 | -90 | 90 | 0.0067094 | 0.0016815 | -0.006709 | -0.0016815
14 | 13 | 3.0348 | 1.1672 | 3.0626e-09 | 0 | 0 | 0 | 0 | 0 | 1 | -90 | 90 | 0.0051842 | 0.0012991 | -0.0051833 | -0.001299
22 | 21 | 3.6973 | 1.422 | 3.7312e-09 | 0 | 0 | 0 | 0 | 0 | 1 | -90 | 90 | 0.002896 | 0.00072549 | -0.0028956 | -0.00072572
22 | 17 | 5.7708 | 2.2195 | 5.8238e-09 | 0 | 0 | 0 | 0 | 0 | 1 | -90 | 90 | 0.013354 | 0.0033476 | -0.013343 | -0.0033437
46 | 44 | 2.4133 | 0.9282 | 2.4355e-09 | 0 | 0 | 0 | 0 | 0 | 1 | -90 | 90 | -0.039249 | -0.0098661 | 0.039289 | 0.0098815
9 | 11 | 2.8807 | 1.108 | 5.8143e-09 | 0 | 0 | 0 | 0 | 0 | 1 | -90 | 90 | -0.1208 | -0.030499 | 0.12125 | 0.030672
9 | 52 | 1.7829 | 0.68573 | 1.7992e-09 | 0 | 0 | 0 | 0 | 0 | 1 | -90 | 90 | 0.049343 | 0.012439 | -0.049297 | -0.012422
9 | 61 | 6.0003 | 2.3078 | 1.2111e-08 | 0 | 0 | 0 | 0 | 0 | 1 | -90 | 90 | 0.071453 | 0.018059 | -0.071124 | -0.017934
11 | 50 | 6.9901 | 2.6885 | 7.0542e-09 | 0 | 0 | 0 | 0 | 0 | 1 | -90 | 90 | 0.002161 | 0.00054095 | -0.0021607 | -0.00054152
11 | 49 | 0.27737 | 0.10668 | 5.5982e-10 | 0 | 0 | 0 | 0 | 0 | 1 | -90 | 90 | -0.12341 | -0.031213 | 0.12345 | 0.03123
52 | 51 | 1.2094 | 0.46514 | 1.2205e-09 | 0 | 0 | 0 | 0 | 0 | 1 | -90 | 90 | 0.047995 | 0.012095 | -0.047965 | -0.012084
61 | 62 | 2.9281 | 1.1262 | 2.955e-09 | 0 | 0 | 0 | 0 | 0 | 1 | -90 | 90 | 0.0037611 | 0.00094239 | -0.0037607 | -0.00094251
61 | 56 | 0.15009 | 0.057728 | 3.0294e-10 | 0 | 0 | 0 | 0 | 0 | 1 | -90 | 90 | 0.067363 | 0.016992 | -0.067356 | -0.016989
49 | 48 | 0.32565 | 0.12525 | 6.5728e-10 | 0 | 0 | 0 | 0 | 0 | 1 | -90 | 90 | -0.12557 | -0.03176 | 0.12562 | 0.031781
12 | 17 | 3.0412 | 1.1697 | 3.0691e-09 | 0 | 0 | 0 | 0 | 0 | 1 | -90 | 90 | -0.0028845 | -0.00072273 | 0.0028848 | 0.00072254
12 | 18 | 2.481 | 0.95422 | 2.5037e-09 | 0 | 0 | 0 | 0 | 0 | 1 | -90 | 90 | 0.0028845 | 0.00072273 | -0.0028843 | -0.00072288
17 | 59 | 3.1913 | 1.2274 | 3.2206e-09 | 0 | 0 | 0 | 0 | 0 | 1 | -90 | 90 | 0.010458 | 0.0026212 | -0.010454 | -0.00262
13 | 65 | 1.0371 | 0.3989 | 1.0467e-09 | 0 | 0 | 0 | 0 | 0 | 1 | -90 | 90 | 0.0051833 | 0.001299 | -0.005183 | -0.001299
44 | 43 | 3.5195 | 1.3536 | 3.5518e-09 | 0 | 0 | 0 | 0 | 0 | 1 | -90 | 90 | -0.039289 | -0.0098815 | 0.039348 | 0.0099039
51 | 47 | 2.745 | 1.0558 | 2.7701e-09 | 0 | 0 | 0 | 0 | 0 | 1 | -90 | 90 | 0.04637 | 0.011684 | -0.046306 | -0.01166
23 | 31 | 1.3189 | 0.50726 | 1.331e-09 | 0 | 0 | 0 | 0 | 0 | 1 | -90 | 90 | -0.0025724 | -0.00064471 | 0.0025725 | 0.00064462
31 | 30 | 6.3445 | 2.4402 | 6.4027e-09 | 0 | 0 | 0 | 0 | 0 | 1 | -90 | 90 | 0.047699 | 0.011995 | -0.047539 | -0.011934
59 | 60 | 2.7145 | 1.044 | 2.7394e-09 | 0 | 0 | 0 | 0 | 0 | 1 | -90 | 90 | 0.0056217 | 0.0014088 | -0.0056208 | -0.0014087
30 | 29 | 5.8034 | 2.2321 | 5.8567e-09 | 0 | 0 | 0 | 0 | 0 | 1 | -90 | 90 | 0.032998 | 0.0082895 | -0.032928 | -0.008263
24 | 25 | 2.5669 | 0.98728 | 2.5905e-09 | 0 | 0 | 0 | 0 | 0 | 1 | -90 | 90 | 0.011553 | 0.0028958 | -0.011549 | -0.0028946
24 | 26 | 0.54299 | 0.20884 | 5.4797e-10 | 0 | 0 | 0 | 0 | 0 | 1 | -90 | 90 | -0.020302 | -0.0050886 | 0.020305 | 0.0050895
25 | 27 | 6.5145 | 2.5056 | 6.5743e-09 | 0 | 0 | 0 | 0 | 0 | 1 | -90 | 90 | 0.0078171 | 0.0019592 | -0.0078127 | -0.0019581
26 | 28 | 15.1298 | 5.8191 | 1.5269e-08 | 0 | 0 | 0 | 0 | 0 | 1 | -90 | 90 | -0.020305 | -0.0050895 | 0.020375 | 0.0051151
28 | 29 | 3.6801 | 1.4154 | 3.7139e-09 | 0 | 0 | 0 | 0 | 0 | 1 | -90 | 90 | -0.020375 | -0.0051151 | 0.020392 | 0.0051213
43 | 45 | 2.9673 | 1.1413 | 2.9945e-09 | 0 | 0 | 0 | 0 | 0 | 1 | -90 | 90 | -0.040974 | -0.010311 | 0.041028 | 0.010332
45 | 47 | 2.3077 | 0.88756 | 2.3288e-09 | 0 | 0 | 0 | 0 | 0 | 1 | -90 | 90 | -0.041028 | -0.010332 | 0.04107 | 0.010348