## bus_data
BUS_I | BUS_TYPE | Pd | Qd | Gs | Bs | area | Vm | Va | baseKV | zone | Vmax | Vmin
1 | 1 | 0.0012292 | 0.00030806 | 0 | 0 | 1 | 0.99704 | -0.020779 | 0.4 | 1 | 1.1 | 0.9
2 | 1 | 0.0017313 | 0.00043389 | 0 | 0 | 1 | 0.99654 | -0.024268 | 0.4 | 1 | 1.1 | 0.9
76 | 1 | 0.0012543 | 0.00031436 | 0 | 0 | 1 | 0.99735 | -0.018583 | 0.4 | 1 | 1.1 | 0.9
5 | 1 | 0 | 0 | 0 | 0 | 1 | 0.99643 | -0.025078 | 0.4 | 1 | 1.1 | 0.9
74 | 1 | 0 | 0 | 0 | 0 | 1 | 0.99775 | -0.015777 | 0.4 | 1 | 1.1 | 0.9
70 | 1 | 0.002181 | 0.00054662 | 0 | 0 | 1 | 0.99634 | -0.025705 | 0.4 | 1 | 1.1 | 0.9
67 | 1 | 0 | 0 | 0 | 0 | 1 | 0.9964 | -0.025278 | 0.4 | 1 | 1.1 | 0.9
72 | 1 | 0.0018611 | 0.00046643 | 0 | 0 | 1 | 0.99764 | -0.016534 | 0.4 | 1 | 1.1 | 0.9
71 | 1 | 0.0019641 | 0.00049226 | 0 | 0 | 1 | 0.99754 | -0.017246 | 0.4 | 1 | 1.1 | 0.9
3 | 1 | 0.001109 | 0.00027794 | 0 | 0 | 1 | 0.99949 | -0.0036002 | 0.4 | 1 | 1.1 | 0.9
4 | 1 | 0 | 0 | 0 | 0 | 1 | 0.99951 | -0.0034401 | 0.4 | 1 | 1.1 | 0.9
9 | 1 | 0.00096838 | 0.0002427 | 0 | 0 | 1 | 0.99952 | -0.0033634 | 0.4 | 1 | 1.1 | 0.9
10 | 1 | 0.0016723 | 0.00041912 | 0 | 0 | 1 | 0.99944 | -0.0039508 | 0.4 | 1 | 1.1 | 0.9
83 | 1 | 0.00073685 | 0.00018467 | 0 | 0 | 1 | 0.97506 | -0.17536 | 0.4 | 1 | 1.1 | 0.9
6 | 1 | 0.017202 | 0.0043113 | 0 | 0 | 1 | 0.97555 | -0.17175 | 0.4 | 1 | 1.1 | 0.9
11 | 1 | 0 | 0 | 0 | 0 | 1 | 0.99967 | -0.0022843 | 0.4 | 1 | 1.1 | 0.9
69 | 1 | 0.0021619 | 0.00054181 | 0 | 0 | 1 | 0.99633 | -0.025716 | 0.4 | 1 | 1.1 | 0.9
66 | 1 | 0.0025338 | 0.00063503 | 0 | 0 | 1 | 0.99635 | -0.025605 | 0.4 | 1 | 1.1 | 0.9
7 | 1 | 0.010187 | 0.0025531 | 0 | 0 | 1 | 0.97611 | -0.16772 | 0.4 | 1 | 1.1 | 0.9
8 | 1 | 0 | 0 | 0 | 0 | 1 | 0.97881 | -0.14841 | 0.4 | 1 | 1.1 | 0.9
18 | 1 | 0.001383 | 0.00034662 | 0 | 0 | 1 | 0.99309 | -0.047738 | 0.4 | 1 | 1.1 | 0.9
29 | 1 | 0.0049058 | 0.0012295 | 0 | 0 | 1 | 0.98152 | -0.12906 | 0.4 | 1 | 1.1 | 0.9
16 | 1 | 0.0018508 | 0.00046384 | 0 | 0 | 1 | 0.99336 | -0.045869 | 0.4 | 1 | 1.1 | 0.9
12 | 1 | 0.0011767 | 0.00029491 | 0 | 0 | 1 | 0.99947 | -0.0037106 | 0.4 | 1 | 1.1 | 0.9
13 | 3 | 0.0013268 | 0.00033253 | 0 | 0 | 1 | 1 | 0 | 0.4 | 1 | 1.1 | 0.9
22 | 1 | 0.0014119 | 0.00035384 | 0 | 0 | 1 | 0.9985 | -0.010494 | 0.4 | 1 | 1.1 | 0.9
17 | 1 | 0.0015138 | 0.0003794 | 0 | 0 | 1 | 0.99858 | -0.0097483 | 0.4 | 1 | 1.1 | 0.9
23 | 1 | 0.0018153 | 0.00045496 | 0 | 0 | 1 | 0.99793 | -0.014503 | 0.4 | 1 | 1.1 | 0.9
15 | 1 | 0.0010046 | 0.00025177 | 0 | 0 | 1 | 0.99415 | -0.040345 | 0.4 | 1 | 1.1 | 0.9
14 | 1 | 0.0012418 | 0.00031122 | 0 | 0 | 1 | 0.99379 | -0.042854 | 0.4 | 1 | 1.1 | 0.9
20 | 1 | 0 | 0 | 0 | 0 | 1 | 0.99237 | -0.052722 | 0.4 | 1 | 1.1 | 0.9
19 | 1 | 0.0011698 | 0.00029317 | 0 | 0 | 1 | 0.99235 | -0.052827 | 0.4 | 1 | 1.1 | 0.9
21 | 1 | 0.00096302 | 0.00024136 | 0 | 0 | 1 | 0.99119 | -0.060947 | 0.4 | 1 | 1.1 | 0.9
80 | 1 | 0.0024151 | 0.00060527 | 0 | 0 | 1 | 0.98862 | -0.078876 | 0.4 | 1 | 1.1 | 0.9
81 | 1 | 0.0075122 | 0.0018827 | 0 | 0 | 1 | 0.98669 | -0.092437 | 0.4 | 1 | 1.1 | 0.9
82 | 1 | 0.0037711 | 0.00094513 | 0 | 0 | 1 | 0.98851 | -0.079695 | 0.4 | 1 | 1.1 | 0.9
24 | 1 | 0.0018264 | 0.00045775 | 0 | 0 | 1 | 0.98183 | -0.12672 | 0.4 | 1 | 1.1 | 0.9
25 | 1 | 0 | 0 | 0 | 0 | 1 | 0.98199 | -0.12559 | 0.4 | 1 | 1.1 | 0.9
26 | 1 | 0.0020553 | 0.00051511 | 0 | 0 | 1 | 0.97904 | -0.14658 | 0.4 | 1 | 1.1 | 0.9
27 | 1 | 0 | 0 | 0 | 0 | 1 | 0.98551 | -0.10068 | 0.4 | 1 | 1.1 | 0.9
28 | 1 | 0 | 0 | 0 | 0 | 1 | 0.97536 | -0.17278 | 0.4 | 1 | 1.1 | 0.9
44 | 1 | 0.001734 | 0.00043459 | 0 | 0 | 1 | 0.97874 | -0.14871 | 0.4 | 1 | 1.1 | 0.9
36 | 1 | 0 | 0 | 0 | 0 | 1 | 0.97365 | -0.18509 | 0.4 | 1 | 1.1 | 0.9
37 | 1 | 0 | 0 | 0 | 0 | 1 | 0.97506 | -0.17498 | 0.4 | 1 | 1.1 | 0.9
34 | 1 | 0.0047457 | 0.0011894 | 0 | 0 | 1 | 0.97498 | -0.17554 | 0.4 | 1 | 1.1 | 0.9
42 | 1 | 0 | 0 | 0 | 0 | 1 | 0.9776 | -0.15687 | 0.4 | 1 | 1.1 | 0.9
51 | 1 | 0.00189 | 0.00047368 | 0 | 0 | 1 | 0.97301 | -0.18967 | 0.4 | 1 | 1.1 | 0.9
50 | 1 | 0.0026052 | 0.00065292 | 0 | 0 | 1 | 0.97317 | -0.18856 | 0.4 | 1 | 1.1 | 0.9
87 | 1 | 0.0067911 | 0.001702 | 0 | 0 | 1 | 0.97469 | -0.17758 | 0.4 | 1 | 1.1 | 0.9
62 | 1 | 0 | 0 | 0 | 0 | 1 | 0.97396 | -0.18286 | 0.4 | 1 | 1.1 | 0.9
35 | 1 | 0 | 0 | 0 | 0 | 1 | 0.97477 | -0.17701 | 0.4 | 1 | 1.1 | 0.9
30 | 1 | 0.0014917 | 0.00037387 | 0 | 0 | 1 | 0.97356 | -0.18576 | 0.4 | 1 | 1.1 | 0.9
31 | 1 | 0.0011603 | 0.00029081 | 0 | 0 | 1 | 0.97344 | -0.18658 | 0.4 | 1 | 1.1 | 0.9
32 | 1 | 0 | 0 | 0 | 0 | 1 | 0.97381 | -0.18392 | 0.4 | 1 | 1.1 | 0.9
33 | 1 | 0.0011574 | 0.00029007 | 0 | 0 | 1 | 0.9734 | -0.18686 | 0.4 | 1 | 1.1 | 0.9
39 | 1 | 0.0043627 | 0.0010934 | 0 | 0 | 1 | 0.97396 | -0.18288 | 0.4 | 1 | 1.1 | 0.9
46 | 1 | 0.0016247 | 0.0004072 | 0 | 0 | 1 | 0.97334 | -0.18736 | 0.4 | 1 | 1.1 | 0.9
38 | 1 | 0.0011603 | 0.00029081 | 0 | 0 | 1 | 0.97321 | -0.18824 | 0.4 | 1 | 1.1 | 0.9
84 | 1 | 0.0011581 | 0.00029026 | 0 | 0 | 1 | 0.97321 | -0.18828 | 0.4 | 1 | 1.1 | 0.9
52 | 1 | 0.0040728 | 0.0010207 | 0 | 0 | 1 | 0.97246 | -0.19366 | 0.4 | 1 | 1.1 | 0.9
49 | 1 | 0.0020818 | 0.00052174 | 0 | 0 | 1 | 0.97297 | -0.18997 | 0.4 | 1 | 1.1 | 0.9
63 | 1 | 0.0037345 | 0.00093595 | 0 | 0 | 1 | 0.97392 | -0.18313 | 0.4 | 1 | 1.1 | 0.9
61 | 1 | 0.0058186 | 0.0014583 | 0 | 0 | 1 | 0.97354 | -0.18589 | 0.4 | 1 | 1.1 | 0.9
40 | 1 | 0.00091079 | 0.00022827 | 0 | 0 | 1 | 0.97706 | -0.16077 | 0.4 | 1 | 1.1 | 0.9
41 | 1 | 0.0039143 | 0.00098101 | 0 | 0 | 1 | 0.97672 | -0.16322 | 0.4 | 1 | 1.1 | 0.9
43 | 1 | 0 | 0 | 0 | 0 | 1 | 0.97669 | -0.16344 | 0.4 | 1 | 1.1 | 0.9
45 | 1 | 0.0021263 | 0.00053289 | 0 | 0 | 1 | 0.9771 | -0.16045 | 0.4 | 1 | 1.1 | 0.9
79 | 1 | 0.0029089 | 0.00072905 | 0 | 0 | 1 | 0.97658 | -0.16423 | 0.4 | 1 | 1.1 | 0.9
77 | 1 | 0.0018969 | 0.0004754 | 0 | 0 | 1 | 0.97654 | -0.16452 | 0.4 | 1 | 1.1 | 0.9
56 | 1 | 0 | 0 | 0 | 0 | 1 | 0.97697 | -0.16144 | 0.4 | 1 | 1.1 | 0.9
78 | 1 | 0.0046686 | 0.0011701 | 0 | 0 | 1 | 0.97651 | -0.16468 | 0.4 | 1 | 1.1 | 0.9
58 | 1 | 0 | 0 | 0 | 0 | 1 | 0.97681 | -0.16254 | 0.4 | 1 | 1.1 | 0.9
54 | 1 | 0.0016638 | 0.00041699 | 0 | 0 | 1 | 0.97685 | -0.16229 | 0.4 | 1 | 1.1 | 0.9
47 | 1 | 0.0018999 | 0.00047615 | 0 | 0 | 1 | 0.97284 | -0.19091 | 0.4 | 1 | 1.1 | 0.9
48 | 1 | 0.0016873 | 0.00042288 | 0 | 0 | 1 | 0.9729 | -0.19045 | 0.4 | 1 | 1.1 | 0.9
53 | 1 | 0 | 0 | 0 | 0 | 1 | 0.97214 | -0.19597 | 0.4 | 1 | 1.1 | 0.9
64 | 1 | 0.0043025 | 0.0010783 | 0 | 0 | 1 | 0.97197 | -0.19715 | 0.4 | 1 | 1.1 | 0.9
65 | 1 | 0 | 0 | 0 | 0 | 1 | 0.97211 | -0.19619 | 0.4 | 1 | 1.1 | 0.9
89 | 1 | 0.0041705 | 0.0010452 | 0 | 0 | 1 | 0.97202 | -0.19678 | 0.4 | 1 | 1.1 | 0.9
55 | 1 | 0.0022794 | 0.00057126 | 0 | 0 | 1 | 0.97674 | -0.16309 | 0.4 | 1 | 1.1 | 0.9
57 | 1 | 0.0011726 | 0.00029387 | 0 | 0 | 1 | 0.9767 | -0.16332 | 0.4 | 1 | 1.1 | 0.9
86 | 1 | 0.0011184 | 0.00028031 | 0 | 0 | 1 | 0.97677 | -0.16282 | 0.4 | 1 | 1.1 | 0.9
75 | 1 | 0 | 0 | 0 | 0 | 1 | 0.97671 | -0.16328 | 0.4 | 1 | 1.1 | 0.9
85 | 1 | 0.0020646 | 0.00051744 | 0 | 0 | 1 | 0.97654 | -0.16454 | 0.4 | 1 | 1.1 | 0.9
59 | 1 | 0.001971 | 0.00049398 | 0 | 0 | 1 | 0.97332 | -0.18748 | 0.4 | 1 | 1.1 | 0.9
60 | 1 | 0 | 0 | 0 | 0 | 1 | 0.9734 | -0.18689 | 0.4 | 1 | 1.1 | 0.9
88 | 1 | 0.003862 | 0.00096791 | 0 | 0 | 1 | 0.98811 | -0.082507 | 0.4 | 1 | 1.1 | 0.9

## generator_data
GEN_BUS | PG | QG | QMAX | QMIN | VG | MBASE | GEN_STATUS | PMAX | PMIN
13 | 0.17564 | 0.044422 | 10 | -10 | 1 | 100 | 1 | 10 | 0

## branch_data
F_BUS | T_BUS | BR_R | BR_X | BR_B | RATE_A | RATE_B | RATE_C | TAP | SHIFT | BR_STATUS | ANGMIN | ANGMAX | P_in | Q_in | P_out | Q_out
1 | 2 | 5.2392 | 2.0151 | 5.2873e-09 | 0 | 0 | 0 | 0 | 0 | 1 | -90 | 90 | 0.0086135 | 0.0021579 | -0.0086093 | -0.0021569
1 | 76 | 2.8882 | 1.1109 | 2.9147e-09 | 0 | 0 | 0 | 0 | 0 | 1 | -90 | 90 | -0.0098426 | -0.002466 | 0.0098456 | 0.0024669
2 | 5 | 1.5225 | 0.58557 | 1.5364e-09 | 0 | 0 | 0 | 0 | 0 | 1 | -90 | 90 | 0.0068781 | 0.001723 | -0.0068773 | -0.0017228
76 | 74 | 3.2751 | 1.2596 | 3.3051e-09 | 0 | 0 | 0 | 0 | 0 | 1 | -90 | 90 | -0.0111 | -0.0027812 | 0.011104 | 0.0027825
5 | 70 | 3.7134 | 1.4283 | 3.7475e-09 | 0 | 0 | 0 | 0 | 0 | 1 | -90 | 90 | 0.0021812 | 0.00054632 | -0.002181 | -0.00054662
5 | 67 | 0.54938 | 0.2113 | 5.5442e-10 | 0 | 0 | 0 | 0 | 0 | 1 | -90 | 90 | 0.004696 | 0.0011765 | -0.0046959 | -0.0011765
74 | 72 | 2.5625 | 0.98557 | 2.586e-09 | 0 | 0 | 0 | 0 | 0 | 1 | -90 | 90 | 0.0038258 | 0.00095819 | -0.0038254 | -0.00095829
74 | 23 | 1.1061 | 0.42543 | 1.1163e-09 | 0 | 0 | 0 | 0 | 0 | 1 | -90 | 90 | -0.01493 | -0.0037407 | 0.014933 | 0.0037416
67 | 69 | 2.6227 | 1.0088 | 2.6468e-09 | 0 | 0 | 0 | 0 | 0 | 1 | -90 | 90 | 0.002162 | 0.0005416 | -0.0021619 | -0.00054181
67 | 66 | 1.6692 | 0.642 | 1.6845e-09 | 0 | 0 | 0 | 0 | 0 | 1 | -90 | 90 | 0.0025339 | 0.00063491 | -0.0025338 | -0.00063503
72 | 71 | 4.694 | 1.8054 | 4.737e-09 | 0 | 0 | 0 | 0 | 0 | 1 | -90 | 90 | 0.0019643 | 0.00049186 | -0.0019641 | -0.00049226
3 | 4 | 1.877 | 0.72193 | 1.8942e-09 | 0 | 0 | 0 | 0 | 0 | 1 | -90 | 90 | -0.001109 | -0.00027794 | 0.001109 | 0.00027776
4 | 9 | 0.35829 | 0.13781 | 3.6158e-10 | 0 | 0 | 0 | 0 | 0 | 1 | -90 | 90 | -0.0027814 | -0.00069653 | 0.0027815 | 0.0006965
4 | 10 | 3.9702 | 1.527 | 4.0067e-09 | 0 | 0 | 0 | 0 | 0 | 1 | -90 | 90 | 0.0016724 | 0.00041876 | -0.0016723 | -0.00041912
9 | 11 | 3.7395 | 1.4383 | 3.7738e-09 | 0 | 0 | 0 | 0 | 0 | 1 | -90 | 90 | -0.0037499 | -0.0009392 | 0.0037504 | 0.00093904
83 | 6 | 58.9053 | 22.6559 | 5.9446e-08 | 0 | 0 | 0 | 0 | 0 | 1 | -90 | 90 | -0.00073684 | -0.00018467 | 0.0007372 | 0.00017916
6 | 7 | 2.7789 | 1.0688 | 2.8044e-09 | 0 | 0 | 0 | 0 | 0 | 1 | -90 | 90 | -0.017939 | -0.0044905 | 0.017949 | 0.004494
11 | 12 | 0.95933 | 0.36897 | 9.6814e-10 | 0 | 0 | 0 | 0 | 0 | 1 | -90 | 90 | 0.019367 | 0.0048561 | -0.019363 | -0.0048547
11 | 13 | 1.2873 | 0.4951 | 1.2991e-09 | 0 | 0 | 0 | 0 | 0 | 1 | -90 | 90 | -0.023117 | -0.0057951 | 0.023124 | 0.0057978
7 | 8 | 8.5321 | 3.2816 | 8.6104e-09 | 0 | 0 | 0 | 0 | 0 | 1 | -90 | 90 | -0.028136 | -0.0070471 | 0.028211 | 0.0070753
8 | 29 | 8.5934 | 3.3051 | 8.6722e-09 | 0 | 0 | 0 | 0 | 0 | 1 | -90 | 90 | -0.028211 | -0.0070752 | 0.028287 | 0.0071036
18 | 29 | 31.184 | 11.9938 | 6.294e-08 | 0 | 0 | 0 | 0 | 0 | 1 | -90 | 90 | 0.033572 | 0.0084727 | -0.033193 | -0.008333
18 | 16 | 0.69562 | 0.26755 | 2.106e-09 | 0 | 0 | 0 | 0 | 0 | 1 | -90 | 90 | -0.034955 | -0.0088192 | 0.034964 | 0.0088226
16 | 14 | 1.066 | 0.40999 | 3.2273e-09 | 0 | 0 | 0 | 0 | 0 | 1 | -90 | 90 | -0.036815 | -0.0092864 | 0.036831 | 0.0092921
12 | 22 | 4.8531 | 1.8666 | 4.8976e-09 | 0 | 0 | 0 | 0 | 0 | 1 | -90 | 90 | 0.018186 | 0.0045598 | -0.018169 | -0.0045537
13 | 17 | 0.85553 | 0.32905 | 2.5901e-09 | 0 | 0 | 0 | 0 | 0 | 1 | -90 | 90 | 0.15119 | 0.038292 | -0.15098 | -0.038212
22 | 23 | 3.1051 | 1.1943 | 3.1335e-09 | 0 | 0 | 0 | 0 | 0 | 1 | -90 | 90 | 0.016757 | 0.0041999 | -0.016748 | -0.0041966
17 | 15 | 2.6972 | 1.0374 | 8.1657e-09 | 0 | 0 | 0 | 0 | 0 | 1 | -90 | 90 | 0.14947 | 0.037833 | -0.14883 | -0.037586
15 | 20 | 1.4717 | 0.56603 | 4.4556e-09 | 0 | 0 | 0 | 0 | 0 | 1 | -90 | 90 | 0.10974 | 0.027726 | -0.10955 | -0.027653
15 | 14 | 0.85821 | 0.33008 | 2.5983e-09 | 0 | 0 | 0 | 0 | 0 | 1 | -90 | 90 | 0.038086 | 0.0096082 | -0.038072 | -0.0096033
20 | 21 | 0.98592 | 0.3792 | 2.9849e-09 | 0 | 0 | 0 | 0 | 0 | 1 | -90 | 90 | 0.10838 | 0.02736 | -0.10825 | -0.027313
20 | 19 | 1.1614 | 0.4467 | 1.1721e-09 | 0 | 0 | 0 | 0 | 0 | 1 | -90 | 90 | 0.0011698 | 0.00029306 | -0.0011698 | -0.00029317
21 | 80 | 2.1604 | 0.83092 | 6.5407e-09 | 0 | 0 | 0 | 0 | 0 | 1 | -90 | 90 | 0.10729 | 0.027071 | -0.10702 | -0.026968
80 | 81 | 1.7973 | 0.69126 | 5.4413e-09 | 0 | 0 | 0 | 0 | 0 | 1 | -90 | 90 | 0.096969 | 0.02445 | -0.096785 | -0.02438
80 | 82 | 1.3641 | 0.52464 | 1.3766e-09 | 0 | 0 | 0 | 0 | 0 | 1 | -90 | 90 | 0.0076355 | 0.0019129 | -0.0076346 | -0.0019127
81 | 27 | 1.1825 | 0.45481 | 3.5801e-09 | 0 | 0 | 0 | 0 | 0 | 1 | -90 | 90 | 0.089273 | 0.022497 | -0.08917 | -0.022458
82 | 88 | 9.2551 | 3.5597 | 9.3401e-09 | 0 | 0 | 0 | 0 | 0 | 1 | -90 | 90 | 0.0038635 | 0.00096758 | -0.003862 | -0.00096791
24 | 25 | 7.741 | 2.9773 | 7.812e-09 | 0 | 0 | 0 | 0 | 0 | 1 | -90 | 90 | -0.0018264 | -0.00045775 | 0.0018267 | 0.00045711
25 | 26 | 9.2032 | 3.5397 | 9.2876e-09 | 0 | 0 | 0 | 0 | 0 | 1 | -90 | 90 | 0.028655 | 0.007195 | -0.028572 | -0.0071638
25 | 27 | 3.5541 | 1.367 | 7.1734e-09 | 0 | 0 | 0 | 0 | 0 | 1 | -90 | 90 | -0.088861 | -0.02234 | 0.08917 | 0.022458
25 | 28 | 10.1586 | 3.9072 | 1.0252e-08 | 0 | 0 | 0 | 0 | 0 | 1 | -90 | 90 | 0.058379 | 0.014688 | -0.057997 | -0.014542
26 | 44 | 1.0057 | 0.38682 | 1.015e-09 | 0 | 0 | 0 | 0 | 0 | 1 | -90 | 90 | 0.026516 | 0.0066488 | -0.026508 | -0.0066458
28 | 36 | 6.6954 | 2.5751 | 6.7568e-09 | 0 | 0 | 0 | 0 | 0 | 1 | -90 | 90 | 0.022774 | 0.0057129 | -0.022735 | -0.0056986
28 | 37 | 1.4836 | 0.5706 | 1.4972e-09 | 0 | 0 | 0 | 0 | 0 | 1 | -90 | 90 | 0.018339 | 0.0045967 | -0.018334 | -0.0045947
28 | 34 | 2.0247 | 0.77873 | 2.0433e-09 | 0 | 0 | 0 | 0 | 0 | 1 | -90 | 90 | 0.016884 | 0.0042326 | -0.016878 | -0.0042303
44 | 42 | 4.1069 | 1.5796 | 4.1446e-09 | 0 | 0 | 0 | 0 | 0 | 1 | -90 | 90 | 0.024774 | 0.0062113 | -0.024746 | -0.0062009
36 | 51 | 3.9169 | 1.5065 | 3.9529e-09 | 0 | 0 | 0 | 0 | 0 | 1 | -90 | 90 | 0.014455 | 0.003624 | -0.014446 | -0.0036209
36 | 50 | 5.1864 | 1.9948 | 5.234e-09 | 0 | 0 | 0 | 0 | 0 | 1 | -90 | 90 | 0.0082794 | 0.0020746 | -0.0082754 | -0.0020735
37 | 87 | 4.7502 | 1.827 | 4.7938e-09 | 0 | 0 | 0 | 0 | 0 | 1 | -90 | 90 | 0.0067934 | 0.0017025 | -0.0067909 | -0.001702
37 | 62 | 8.4492 | 3.2497 | 8.5268e-09 | 0 | 0 | 0 | 0 | 0 | 1 | -90 | 90 | 0.01154 | 0.0028922 | -0.011528 | -0.0028882
34 | 35 | 1.4981 | 0.5762 | 1.5119e-09 | 0 | 0 | 0 | 0 | 0 | 1 | -90 | 90 | 0.012132 | 0.0030409 | -0.01213 | -0.0030401
42 | 45 | 4.265 | 1.6404 | 4.3041e-09 | 0 | 0 | 0 | 0 | 0 | 1 | -90 | 90 | 0.010433 | 0.0026129 | -0.010428 | -0.0026113
42 | 40 | 3.3963 | 1.3063 | 3.4274e-09 | 0 | 0 | 0 | 0 | 0 | 1 | -90 | 90 | 0.014313 | 0.003588 | -0.014305 | -0.0035854
51 | 52 | 3.9189 | 1.5073 | 3.9549e-09 | 0 | 0 | 0 | 0 | 0 | 1 | -90 | 90 | 0.012556 | 0.0031472 | -0.012549 | -0.0031449
50 | 49 | 3.06 | 1.1769 | 3.088e-09 | 0 | 0 | 0 | 0 | 0 | 1 | -90 | 90 | 0.0056703 | 0.0014206 | -0.0056692 | -0.0014205
62 | 63 | 0.89702 | 0.34501 | 9.0525e-10 | 0 | 0 | 0 | 0 | 0 | 1 | -90 | 90 | 0.0037346 | 0.00093593 | -0.0037344 | -0.00093596
62 | 61 | 4.7977 | 1.8453 | 4.8417e-09 | 0 | 0 | 0 | 0 | 0 | 1 | -90 | 90 | 0.0077932 | 0.0019523 | -0.0077899 | -0.0019515
35 | 39 | 5.9844 | 2.3017 | 6.0393e-09 | 0 | 0 | 0 | 0 | 0 | 1 | -90 | 90 | 0.01213 | 0.0030401 | -0.01212 | -0.0030369
30 | 31 | 1.629 | 0.62653 | 1.6439e-09 | 0 | 0 | 0 | 0 | 0 | 1 | -90 | 90 | 0.0062623 | 0.0015689 | -0.0062616 | -0.0015687
30 | 32 | 2.9212 | 1.1235 | 2.948e-09 | 0 | 0 | 0 | 0 | 0 | 1 | -90 | 90 | -0.007754 | -0.0019427 | 0.007756 | 0.0019432
31 | 33 | 0.67343 | 0.25901 | 6.7961e-10 | 0 | 0 | 0 | 0 | 0 | 1 | -90 | 90 | 0.0051013 | 0.0012779 | -0.0051011 | -0.0012779
32 | 39 | 1.6658 | 0.6407 | 1.6811e-09 | 0 | 0 | 0 | 0 | 0 | 1 | -90 | 90 | -0.007756 | -0.0019432 | 0.0077571 | 0.0019435
33 | 46 | 1.5511 | 0.59656 | 1.5653e-09 | 0 | 0 | 0 | 0 | 0 | 1 | -90 | 90 | 0.0039437 | 0.00098784 | -0.0039434 | -0.00098789
46 | 38 | 4.6714 | 1.7967 | 4.7142e-09 | 0 | 0 | 0 | 0 | 0 | 1 | -90 | 90 | 0.0023187 | 0.00058069 | -0.0023184 | -0.00058102
38 | 84 | 0.49307 | 0.18964 | 4.976e-10 | 0 | 0 | 0 | 0 | 0 | 1 | -90 | 90 | 0.0011581 | 0.00029021 | -0.0011581 | -0.00029026
52 | 53 | 3.355 | 1.2904 | 3.3858e-09 | 0 | 0 | 0 | 0 | 0 | 1 | -90 | 90 | 0.0084767 | 0.0021242 | -0.008474 | -0.0021234
49 | 48 | 1.6434 | 0.63206 | 1.6584e-09 | 0 | 0 | 0 | 0 | 0 | 1 | -90 | 90 | 0.0035875 | 0.00089874 | -0.0035872 | -0.0008988
61 | 60 | 6.2806 | 2.4156 | 6.3382e-09 | 0 | 0 | 0 | 0 | 0 | 1 | -90 | 90 | 0.0019714 | 0.0004932 | -0.0019711 | -0.0004937
40 | 41 | 2.2696 | 0.87293 | 2.2904e-09 | 0 | 0 | 0 | 0 | 0 | 1 | -90 | 90 | 0.013395 | 0.0033571 | -0.01339 | -0.0033556
41 | 43 | 0.28279 | 0.10877 | 2.8538e-10 | 0 | 0 | 0 | 0 | 0 | 1 | -90 | 90 | 0.0094759 | 0.0023746 | -0.0094756 | -0.0023745
43 | 79 | 3.3978 | 1.3069 | 3.429e-09 | 0 | 0 | 0 | 0 | 0 | 1 | -90 | 90 | 0.0029092 | 0.00072885 | -0.0029089 | -0.00072905
43 | 77 | 2.0606 | 0.79253 | 2.0795e-09 | 0 | 0 | 0 | 0 | 0 | 1 | -90 | 90 | 0.0065664 | 0.0016456 | -0.0065654 | -0.0016455
45 | 56 | 1.4875 | 0.57211 | 1.5011e-09 | 0 | 0 | 0 | 0 | 0 | 1 | -90 | 90 | 0.0083019 | 0.0020784 | -0.0083008 | -0.0020781
77 | 78 | 0.40995 | 0.15767 | 4.1371e-10 | 0 | 0 | 0 | 0 | 0 | 1 | -90 | 90 | 0.0046686 | 0.0011701 | -0.0046685 | -0.0011701
56 | 58 | 4.2593 | 1.6382 | 4.2984e-09 | 0 | 0 | 0 | 0 | 0 | 1 | -90 | 90 | 0.0031841 | 0.00079631 | -0.0031836 | -0.00079654
56 | 54 | 2.0426 | 0.78561 | 2.0613e-09 | 0 | 0 | 0 | 0 | 0 | 1 | -90 | 90 | 0.0051167 | 0.0012818 | -0.0051161 | -0.0012818
58 | 86 | 3.1138 | 1.1976 | 3.1423e-09 | 0 | 0 | 0 | 0 | 0 | 1 | -90 | 90 | 0.0011185 | 0.00028002 | -0.0011184 | -0.00028031
58 | 75 | 4.434 | 1.7054 | 4.4747e-09 | 0 | 0 | 0 | 0 | 0 | 1 | -90 | 90 | 0.0020652 | 0.00051651 | -0.002065 | -0.00051686
54 | 55 | 2.9013 | 1.1159 | 2.9279e-09 | 0 | 0 | 0 | 0 | 0 | 1 | -90 | 90 | 0.0034523 | 0.00086479 | -0.0034519 | -0.00086492
47 | 48 | 2.9711 | 1.1427 | 2.9984e-09 | 0 | 0 | 0 | 0 | 0 | 1 | -90 | 90 | -0.0018998 | -0.00047615 | 0.0018999 | 0.00047591
53 | 64 | 3.3575 | 1.2913 | 3.3883e-09 | 0 | 0 | 0 | 0 | 0 | 1 | -90 | 90 | 0.0043031 | 0.0010783 | -0.0043024 | -0.0010783
53 | 65 | 0.65754 | 0.2529 | 6.6357e-10 | 0 | 0 | 0 | 0 | 0 | 1 | -90 | 90 | 0.0041709 | 0.0010452 | -0.0041708 | -0.0010452
65 | 89 | 1.7192 | 0.66125 | 1.735e-09 | 0 | 0 | 0 | 0 | 0 | 1 | -90 | 90 | 0.0041708 | 0.0010452 | -0.0041704 | -0.0010452
55 | 57 | 2.4168 | 0.92952 | 2.4389e-09 | 0 | 0 | 0 | 0 | 0 | 1 | -90 | 90 | 0.0011726 | 0.00029365 | -0.0011725 | -0.00029387
75 | 85 | 7.5583 | 2.907 | 7.6277e-09 | 0 | 0 | 0 | 0 | 0 | 1 | -90 | 90 | 0.002065 | 0.00051686 | -0.0020646 | -0.00051745
59 | 60 | 3.6531 | 1.405 | 3.6866e-09 | 0 | 0 | 0 | 0 | 0 | 1 | -90 | 90 | -0.001971 | -0.00049399 | 0.0019711 | 0.0004937