## bus_data
BUS_I | BUS_TYPE | Pd | Qd | Gs | Bs | area | Vm | Va | baseKV | zone | Vmax | Vmin
1 | 3 | 0.00087926 | 0.00022036 | 0 | 0 | 1 | 1 | 0 | 0.4 | 1 | 1.1 | 0.9
2 | 1 | 0.0015043 | 0.00037702 | 0 | 0 | 1 | 0.99691 | -0.021333 | 0.4 | 1 | 1.1 | 0.9
4 | 1 | 0.0015344 | 0.00038457 | 0 | 0 | 1 | 0.99637 | -0.025011 | 0.4 | 1 | 1.1 | 0.9
94 | 1 | 0.0020244 | 0.00050735 | 0 | 0 | 1 | 0.99462 | -0.03719 | 0.4 | 1 | 1.1 | 0.9
3 | 1 | 0.0015599 | 0.00039096 | 0 | 0 | 1 | 0.98908 | -0.075902 | 0.4 | 1 | 1.1 | 0.9
5 | 1 | 0 | 0 | 0 | 0 | 1 | 0.98625 | -0.095802 | 0.4 | 1 | 1.1 | 0.9
81 | 1 | 0.0015607 | 0.00039115 | 0 | 0 | 1 | 0.9915 | -0.058931 | 0.4 | 1 | 1.1 | 0.9
96 | 1 | 0.0012203 | 0.00030584 | 0 | 0 | 1 | 0.98895 | -0.076815 | 0.4 | 1 | 1.1 | 0.9
43 | 1 | 0.0016504 | 0.00041363 | 0 | 0 | 1 | 0.99358 | -0.044396 | 0.4 | 1 | 1.1 | 0.9
85 | 1 | 0 | 0 | 0 | 0 | 1 | 0.99376 | -0.043197 | 0.4 | 1 | 1.1 | 0.9
93 | 1 | 0.0015896 | 0.0003984 | 0 | 0 | 1 | 0.9907 | -0.064671 | 0.4 | 1 | 1.1 | 0.9
83 | 1 | 0 | 0 | 0 | 0 | 1 | 0.99248 | -0.052079 | 0.4 | 1 | 1.1 | 0.9
89 | 1 | 0.013973 | 0.0035021 | 0 | 0 | 1 | 0.98389 | -0.11287 | 0.4 | 1 | 1.1 | 0.9
87 | 1 | 0 | 0 | 0 | 0 | 1 | 0.9842 | -0.11063 | 0.4 | 1 | 1.1 | 0.9
97 | 1 | 0.0021437 | 0.00053726 | 0 | 0 | 1 | 0.98341 | -0.11629 | 0.4 | 1 | 1.1 | 0.9
90 | 1 | 0 | 0 | 0 | 0 | 1 | 0.98357 | -0.11513 | 0.4 | 1 | 1.1 | 0.9
9 | 1 | 0 | 0 | 0 | 0 | 1 | 0.98574 | -0.099402 | 0.4 | 1 | 1.1 | 0.9
44 | 1 | 0.0052044 | 0.0013044 | 0 | 0 | 1 | 0.98305 | -0.1188 | 0.4 | 1 | 1.1 | 0.9
45 | 1 | 0 | 0 | 0 | 0 | 1 | 0.98345 | -0.116 | 0.4 | 1 | 1.1 | 0.9
46 | 1 | 0 | 0 | 0 | 0 | 1 | 0.98345 | -0.11595 | 0.4 | 1 | 1.1 | 0.9
95 | 1 | 0.0012212 | 0.00030606 | 0 | 0 | 1 | 0.98895 | -0.076845 | 0.4 | 1 | 1.1 | 0.9
47 | 1 | 0 | 0 | 0 | 0 | 1 | 0.99318 | -0.047152 | 0.4 | 1 | 1.1 | 0.9
86 | 1 | 0.014443 | 0.0036198 | 0 | 0 | 1 | 0.98495 | -0.10532 | 0.4 | 1 | 1.1 | 0.9
92 | 1 | 0.0011961 | 0.00029978 | 0 | 0 | 1 | 0.98996 | -0.06986 | 0.4 | 1 | 1.1 | 0.9
88 | 1 | 0.0012079 | 0.00030274 | 0 | 0 | 1 | 0.98888 | -0.077449 | 0.4 | 1 | 1.1 | 0.9
7 | 1 | 0.0013601 | 0.00034088 | 0 | 0 | 1 | 0.98505 | -0.10425 | 0.4 | 1 | 1.1 | 0.9
6 | 1 | 0.0030514 | 0.00076476 | 0 | 0 | 1 | 0.98368 | -0.11395 | 0.4 | 1 | 1.1 | 0.9
8 | 1 | 0 | 0 | 0 | 0 | 1 | 0.98209 | -0.12523 | 0.4 | 1 | 1.1 | 0.9
10 | 1 | 0 | 0 | 0 | 0 | 1 | 0.98193 | -0.12637 | 0.4 | 1 | 1.1 | 0.9
11 | 1 | 0 | 0 | 0 | 0 | 1 | 0.97824 | -0.15267 | 0.4 | 1 | 1.1 | 0.9
72 | 1 | 0.0024788 | 0.00062124 | 0 | 0 | 1 | 0.98186 | -0.12687 | 0.4 | 1 | 1.1 | 0.9
70 | 1 | 0.0040437 | 0.0010135 | 0 | 0 | 1 | 0.98166 | -0.12833 | 0.4 | 1 | 1.1 | 0.9
23 | 1 | 0 | 0 | 0 | 0 | 1 | 0.97776 | -0.15609 | 0.4 | 1 | 1.1 | 0.9
68 | 1 | 0.0022944 | 0.00057502 | 0 | 0 | 1 | 0.97772 | -0.15639 | 0.4 | 1 | 1.1 | 0.9
71 | 1 | 0 | 0 | 0 | 0 | 1 | 0.98154 | -0.12918 | 0.4 | 1 | 1.1 | 0.9
20 | 1 | 0 | 0 | 0 | 0 | 1 | 0.97713 | -0.16058 | 0.4 | 1 | 1.1 | 0.9
69 | 1 | 0.0089337 | 0.002239 | 0 | 0 | 1 | 0.97758 | -0.15738 | 0.4 | 1 | 1.1 | 0.9
12 | 1 | 0.0023057 | 0.00057787 | 0 | 0 | 1 | 0.98 | -0.13981 | 0.4 | 1 | 1.1 | 0.9
13 | 1 | 0.0033352 | 0.00083589 | 0 | 0 | 1 | 0.97896 | -0.14725 | 0.4 | 1 | 1.1 | 0.9
14 | 1 | 0 | 0 | 0 | 0 | 1 | 0.98124 | -0.13105 | 0.4 | 1 | 1.1 | 0.9
15 | 1 | 0.0031993 | 0.00080182 | 0 | 0 | 1 | 0.97769 | -0.15631 | 0.4 | 1 | 1.1 | 0.9
16 | 1 | 0.0027836 | 0.00069763 | 0 | 0 | 1 | 0.98181 | -0.127 | 0.4 | 1 | 1.1 | 0.9
57 | 1 | 0.002423 | 0.00060726 | 0 | 0 | 1 | 0.97657 | -0.16428 | 0.4 | 1 | 1.1 | 0.9
17 | 1 | 0 | 0 | 0 | 0 | 1 | 0.98259 | -0.12148 | 0.4 | 1 | 1.1 | 0.9
58 | 1 | 0.0062753 | 0.0015727 | 0 | 0 | 1 | 0.9747 | -0.17767 | 0.4 | 1 | 1.1 | 0.9
18 | 1 | 0 | 0 | 0 | 0 | 1 | 0.98293 | -0.11903 | 0.4 | 1 | 1.1 | 0.9
33 | 1 | 0.0024025 | 0.00060212 | 0 | 0 | 1 | 0.98154 | -0.12897 | 0.4 | 1 | 1.1 | 0.9
38 | 1 | 0 | 0 | 0 | 0 | 1 | 0.98375 | -0.11328 | 0.4 | 1 | 1.1 | 0.9
31 | 1 | 0.0024439 | 0.0006125 | 0 | 0 | 1 | 0.98115 | -0.13175 | 0.4 | 1 | 1.1 | 0.9
40 | 1 | 0.0019963 | 0.00050032 | 0 | 0 | 1 | 0.98368 | -0.11377 | 0.4 | 1 | 1.1 | 0.9
36 | 1 | 0.0035137 | 0.00088061 | 0 | 0 | 1 | 0.98449 | -0.10806 | 0.4 | 1 | 1.1 | 0.9
19 | 1 | 0.0053449 | 0.0013396 | 0 | 0 | 1 | 0.97667 | -0.16394 | 0.4 | 1 | 1.1 | 0.9
21 | 1 | 0 | 0 | 0 | 0 | 1 | 0.97663 | -0.16421 | 0.4 | 1 | 1.1 | 0.9
22 | 1 | 0 | 0 | 0 | 0 | 1 | 0.97622 | -0.16711 | 0.4 | 1 | 1.1 | 0.9
24 | 1 | 0.0061898 | 0.0015513 | 0 | 0 | 1 | 0.97662 | -0.16427 | 0.4 | 1 | 1.1 | 0.9
75 | 1 | 0.0087921 | 0.0022035 | 0 | 0 | 1 | 0.97556 | -0.17185 | 0.4 | 1 | 1.1 | 0.9
25 | 1 | 0.0018764 | 0.00047028 | 0 | 0 | 1 | 0.9799 | -0.14068 | 0.4 | 1 | 1.1 | 0.9
26 | 1 | 0.0011118 | 0.00027865 | 0 | 0 | 1 | 0.97989 | -0.1408 | 0.4 | 1 | 1.1 | 0.9
27 | 1 | 0 | 0 | 0 | 0 | 1 | 0.98003 | -0.13975 | 0.4 | 1 | 1.1 | 0.9
28 | 1 | 0.0010067 | 0.00025231 | 0 | 0 | 1 | 0.98017 | -0.13878 | 0.4 | 1 | 1.1 | 0.9
29 | 1 | 0.0014443 | 0.00036197 | 0 | 0 | 1 | 0.97999 | -0.14008 | 0.4 | 1 | 1.1 | 0.9
98 | 1 | 0.0013257 | 0.00033226 | 0 | 0 | 1 | 0.98011 | -0.13917 | 0.4 | 1 | 1.1 | 0.9
32 | 1 | 0 | 0 | 0 | 0 | 1 | 0.98045 | -0.13679 | 0.4 | 1 | 1.1 | 0.9
34 | 1 | 0.0013003 | 0.00032588 | 0 | 0 | 1 | 0.98039 | -0.13716 | 0.4 | 1 | 1.1 | 0.9
35 | 1 | 0.0012709 | 0.00031852 | 0 | 0 | 1 | 0.98041 | -0.13705 | 0.4 | 1 | 1.1 | 0.9
30 | 1 | 0.0010284 | 0.00025774 | 0 | 0 | 1 | 0.98078 | -0.13438 | 0.4 | 1 | 1.1 | 0.9
37 | 1 | 0.0021241 | 0.00053234 | 0 | 0 | 1 | 0.98616 | -0.09624 | 0.4 | 1 | 1.1 | 0.9
39 | 1 | 0 | 0 | 0 | 0 | 1 | 0.98731 | -0.088173 | 0.4 | 1 | 1.1 | 0.9
41 | 1 | 0 | 0 | 0 | 0 | 1 | 0.98862 | -0.079014 | 0.4 | 1 | 1.1 | 0.9
53 | 1 | 0.0024509 | 0.00061426 | 0 | 0 | 1 | 0.98895 | -0.076653 | 0.4 | 1 | 1.1 | 0.9
52 | 1 | 0 | 0 | 0 | 0 | 1 | 0.9908 | -0.063734 | 0.4 | 1 | 1.1 | 0.9
56 | 1 | 0.0013725 | 0.00034399 | 0 | 0 | 1 | 0.99315 | -0.047371 | 0.4 | 1 | 1.1 | 0.9
54 | 1 | 0 | 0 | 0 | 0 | 1 | 0.99235 | -0.052918 | 0.4 | 1 | 1.1 | 0.9
77 | 1 | 0.0018801 | 0.00047121 | 0 | 0 | 1 | 0.98684 | -0.091888 | 0.4 | 1 | 1.1 | 0.9
78 | 1 | 0.0011806 | 0.00029588 | 0 | 0 | 1 | 0.98694 | -0.09119 | 0.4 | 1 | 1.1 | 0.9
79 | 1 | 0.0026444 | 0.00066275 | 0 | 0 | 1 | 0.9868 | -0.092187 | 0.4 | 1 | 1.1 | 0.9
80 | 1 | 0 | 0 | 0 | 0 | 1 | 0.98703 | -0.090561 | 0.4 | 1 | 1.1 | 0.9
55 | 1 | 0.0014213 | 0.00035621 | 0 | 0 | 1 | 0.99229 | -0.05336 | 0.4 | 1 | 1.1 | 0.9
51 | 1 | 0.0096561 | 0.00242 | 0 | 0 | 1 | 0.99047 | -0.06606 | 0.4 | 1 | 1.1 | 0.9
59 | 1 | 0 | 0 | 0 | 0 | 1 | 0.97395 | -0.18303 | 0.4 | 1 | 1.1 | 0.9
60 | 1 | 0.0040149 | 0.0010062 | 0 | 0 | 1 | 0.9738 | -0.18417 | 0.4 | 1 | 1.1 | 0.9
61 | 1 | 0.0076706 | 0.0019224 | 0 | 0 | 1 | 0.97356 | -0.18584 | 0.4 | 1 | 1.1 | 0.9
62 | 1 | 0.0072332 | 0.0018128 | 0 | 0 | 1 | 0.9734 | -0.18698 | 0.4 | 1 | 1.1 | 0.9
65 | 1 | 0.0044752 | 0.0011216 | 0 | 0 | 1 | 0.97293 | -0.19038 | 0.4 | 1 | 1.1 | 0.9
63 | 1 | 0 | 0 | 0 | 0 | 1 | 0.97311 | -0.18908 | 0.4 | 1 | 1.1 | 0.9
66 | 1 | 0.0040852 | 0.0010239 | 0 | 0 | 1 | 0.97274 | -0.19174 | 0.4 | 1 | 1.1 | 0.9
64 | 1 | 0.0035097 | 0.00087961 | 0 | 0 | 1 | 0.97284 | -0.19106 | 0.4 | 1 | 1.1 | 0.9
67 | 1 | 0.0070407 | 0.0017646 | 0 | 0 | 1 | 0.9725 | -0.19351 | 0.4 | 1 | 1.1 | 0.9
73 | 1 | 0.0025645 | 0.00064272 | 0 | 0 | 1 | 0.98151 | -0.12935 | 0.4 | 1 | 1.1 | 0.9
74 | 1 | 0.0023162 | 0.00058051 | 0 | 0 | 1 | 0.98146 | -0.12976 | 0.4 | 1 | 1.1 | 0.9
91 | 1 | 0.0024513 | 0.00061436 | 0 | 0 | 1 | 0.98142 | -0.12999 | 0.4 | 1 | 1.1 | 0.9

## generator_data
GEN_BUS | PG | QG | QMAX | QMIN | VG | MBASE | GEN_STATUS | PMAX | PMIN
1 | 0.20836 | 0.0527 | 10 | -10 | 1 | 100 | 1 | 10 | 0

## branch_data
F_BUS | T_BUS | BR_R | BR_X | BR_B | RATE_A | RATE_B | RATE_C | TAP | SHIFT | BR_STATUS | ANGMIN | ANGMAX | P_in | Q_in | P_out | Q_out
1 | 2 | 1.3588 | 0.5226 | 4.1137e-09 | 0 | 0 | 0 | 0 | 0 | 1 | -90 | 90 | 0.20748 | 0.05248 | -0.20685 | -0.052241
2 | 4 | 0.47867 | 0.1841 | 1.4492e-09 | 0 | 0 | 0 | 0 | 0 | 1 | -90 | 90 | 0.101 | 0.02553 | -0.10095 | -0.02551
2 | 94 | 1.9887 | 0.76489 | 6.0209e-09 | 0 | 0 | 0 | 0 | 0 | 1 | -90 | 90 | 0.10435 | 0.026334 | -0.10411 | -0.026246
4 | 43 | 2.5546 | 0.98253 | 7.7341e-09 | 0 | 0 | 0 | 0 | 0 | 1 | -90 | 90 | 0.099418 | 0.025125 | -0.099147 | -0.025022
94 | 85 | 0.76618 | 0.29468 | 2.3196e-09 | 0 | 0 | 0 | 0 | 0 | 1 | -90 | 90 | 0.10209 | 0.025738 | -0.102 | -0.025706
3 | 5 | 5.0706 | 1.9502 | 5.1171e-09 | 0 | 0 | 0 | 0 | 0 | 1 | -90 | 90 | 0.050333 | 0.012677 | -0.050193 | -0.012624
3 | 81 | 4.0238 | 1.5476 | 8.1214e-09 | 0 | 0 | 0 | 0 | 0 | 1 | -90 | 90 | -0.054335 | -0.013679 | 0.054464 | 0.013728
3 | 96 | 4.7605 | 1.831 | 4.8042e-09 | 0 | 0 | 0 | 0 | 0 | 1 | -90 | 90 | 0.0024418 | 0.00061152 | -0.0024415 | -0.00061187
5 | 9 | 0.91429 | 0.35165 | 9.2268e-10 | 0 | 0 | 0 | 0 | 0 | 1 | -90 | 90 | 0.050193 | 0.012624 | -0.050168 | -0.012614
81 | 83 | 1.5842 | 0.60929 | 3.1974e-09 | 0 | 0 | 0 | 0 | 0 | 1 | -90 | 90 | -0.056024 | -0.014119 | 0.056078 | 0.01414
96 | 95 | 0.30772 | 0.11835 | 3.1054e-10 | 0 | 0 | 0 | 0 | 0 | 1 | -90 | 90 | 0.0012212 | 0.00030603 | -0.0012212 | -0.00030606
43 | 47 | 0.36816 | 0.1416 | 1.1146e-09 | 0 | 0 | 0 | 0 | 0 | 1 | -90 | 90 | 0.097497 | 0.024608 | -0.097459 | -0.024594
85 | 93 | 6.0525 | 2.3279 | 6.108e-09 | 0 | 0 | 0 | 0 | 0 | 1 | -90 | 90 | 0.045855 | 0.01154 | -0.045718 | -0.011488
85 | 83 | 2.0581 | 0.79157 | 6.2309e-09 | 0 | 0 | 0 | 0 | 0 | 1 | -90 | 90 | 0.056148 | 0.014166 | -0.056078 | -0.01414
93 | 92 | 1.5095 | 0.58059 | 1.5234e-09 | 0 | 0 | 0 | 0 | 0 | 1 | -90 | 90 | 0.044128 | 0.011089 | -0.044097 | -0.011077
89 | 87 | 2.0191 | 0.77658 | 2.0376e-09 | 0 | 0 | 0 | 0 | 0 | 1 | -90 | 90 | -0.013973 | -0.0035021 | 0.013978 | 0.0035035
87 | 86 | 3.1426 | 1.2087 | 3.1714e-09 | 0 | 0 | 0 | 0 | 0 | 1 | -90 | 90 | -0.021333 | -0.0053458 | 0.021349 | 0.0053515
87 | 90 | 7.7029 | 2.9626 | 7.7736e-09 | 0 | 0 | 0 | 0 | 0 | 1 | -90 | 90 | 0.0073556 | 0.0018422 | -0.007351 | -0.0018412
97 | 90 | 6.8 | 2.6154 | 6.8624e-09 | 0 | 0 | 0 | 0 | 0 | 1 | -90 | 90 | -0.0021437 | -0.00053726 | 0.002144 | 0.00053672
90 | 46 | 1.9826 | 0.76255 | 2.0008e-09 | 0 | 0 | 0 | 0 | 0 | 1 | -90 | 90 | 0.005207 | 0.0013045 | -0.0052065 | -0.0013045
9 | 7 | 1.2291 | 0.47274 | 1.2404e-09 | 0 | 0 | 0 | 0 | 0 | 1 | -90 | 90 | 0.050168 | 0.012614 | -0.050134 | -0.012601
44 | 45 | 6.7682 | 2.6032 | 6.8303e-09 | 0 | 0 | 0 | 0 | 0 | 1 | -90 | 90 | -0.0052044 | -0.0013044 | 0.0052064 | 0.0013045
45 | 46 | 0.12584 | 0.0484 | 1.2699e-10 | 0 | 0 | 0 | 0 | 0 | 1 | -90 | 90 | -0.0052064 | -0.0013045 | 0.0052065 | 0.0013045
47 | 56 | 2.0515 | 0.78905 | 2.0704e-09 | 0 | 0 | 0 | 0 | 0 | 1 | -90 | 90 | 0.0013726 | 0.0003438 | -0.0013725 | -0.00034399
47 | 54 | 0.78065 | 0.30025 | 2.3634e-09 | 0 | 0 | 0 | 0 | 0 | 1 | -90 | 90 | 0.096086 | 0.02425 | -0.096009 | -0.024221
86 | 80 | 5.2226 | 2.0087 | 5.2705e-09 | 0 | 0 | 0 | 0 | 0 | 1 | -90 | 90 | -0.035792 | -0.0089713 | 0.035865 | 0.008999
92 | 88 | 2.266 | 0.87156 | 2.2868e-09 | 0 | 0 | 0 | 0 | 0 | 1 | -90 | 90 | 0.0429 | 0.010777 | -0.042855 | -0.01076
88 | 80 | 4.0171 | 1.545 | 4.0539e-09 | 0 | 0 | 0 | 0 | 0 | 1 | -90 | 90 | 0.041647 | 0.010457 | -0.041572 | -0.010429
7 | 6 | 2.5249 | 0.97111 | 2.548e-09 | 0 | 0 | 0 | 0 | 0 | 1 | -90 | 90 | 0.048774 | 0.01226 | -0.048708 | -0.012235
6 | 8 | 3.1227 | 1.201 | 3.1513e-09 | 0 | 0 | 0 | 0 | 0 | 1 | -90 | 90 | 0.045657 | 0.011471 | -0.045585 | -0.011443
8 | 10 | 1.0314 | 0.3967 | 1.0409e-09 | 0 | 0 | 0 | 0 | 0 | 1 | -90 | 90 | 0.013861 | 0.0034739 | -0.013859 | -0.0034731
8 | 11 | 10.8739 | 4.1823 | 1.0974e-08 | 0 | 0 | 0 | 0 | 0 | 1 | -90 | 90 | 0.031724 | 0.0079695 | -0.031603 | -0.0079242
10 | 72 | 2.5436 | 0.9783 | 2.5669e-09 | 0 | 0 | 0 | 0 | 0 | 1 | -90 | 90 | 0.0024789 | 0.00062106 | -0.0024788 | -0.00062124
10 | 70 | 2.1708 | 0.83494 | 2.1908e-09 | 0 | 0 | 0 | 0 | 0 | 1 | -90 | 90 | 0.01138 | 0.0028521 | -0.011377 | -0.0028511
11 | 23 | 2.0957 | 0.80605 | 2.115e-09 | 0 | 0 | 0 | 0 | 0 | 1 | -90 | 90 | 0.020368 | 0.005108 | -0.020359 | -0.0051045
11 | 68 | 4.1304 | 1.5886 | 4.1683e-09 | 0 | 0 | 0 | 0 | 0 | 1 | -90 | 90 | 0.011235 | 0.0028162 | -0.011229 | -0.0028144
70 | 71 | 1.4439 | 0.55536 | 1.4572e-09 | 0 | 0 | 0 | 0 | 0 | 1 | -90 | 90 | 0.0073334 | 0.0018376 | -0.0073326 | -0.0018375
23 | 20 | 2.7455 | 1.056 | 2.7707e-09 | 0 | 0 | 0 | 0 | 0 | 1 | -90 | 90 | 0.020359 | 0.0051045 | -0.020346 | -0.0050999
68 | 69 | 1.3785 | 0.53017 | 1.3911e-09 | 0 | 0 | 0 | 0 | 0 | 1 | -90 | 90 | 0.0089348 | 0.0022393 | -0.0089336 | -0.002239
71 | 73 | 0.85682 | 0.32955 | 8.6468e-10 | 0 | 0 | 0 | 0 | 0 | 1 | -90 | 90 | 0.0025645 | 0.00064267 | -0.0025645 | -0.00064273
71 | 74 | 1.5237 | 0.58605 | 1.5377e-09 | 0 | 0 | 0 | 0 | 0 | 1 | -90 | 90 | 0.004768 | 0.0011948 | -0.0047676 | -0.0011948
20 | 22 | 9.2156 | 3.5445 | 9.3002e-09 | 0 | 0 | 0 | 0 | 0 | 1 | -90 | 90 | 0.0088058 | 0.0022073 | -0.0087978 | -0.0022051
20 | 19 | 3.621 | 1.3927 | 3.6543e-09 | 0 | 0 | 0 | 0 | 0 | 1 | -90 | 90 | 0.01154 | 0.0028927 | -0.011535 | -0.0028909
12 | 13 | 1.7448 | 0.67109 | 5.2826e-09 | 0 | 0 | 0 | 0 | 0 | 1 | -90 | 90 | 0.053574 | 0.013465 | -0.053518 | -0.013444
12 | 14 | 1.9742 | 0.7593 | 5.9769e-09 | 0 | 0 | 0 | 0 | 0 | 1 | -90 | 90 | -0.05588 | -0.014043 | 0.055948 | 0.014068
13 | 15 | 2.2613 | 0.86972 | 2.282e-09 | 0 | 0 | 0 | 0 | 0 | 1 | -90 | 90 | 0.050183 | 0.012608 | -0.05012 | -0.012584
14 | 16 | 0.91314 | 0.35121 | 2.7646e-09 | 0 | 0 | 0 | 0 | 0 | 1 | -90 | 90 | -0.055948 | -0.014068 | 0.055979 | 0.01408
15 | 57 | 2.1193 | 0.81512 | 2.1388e-09 | 0 | 0 | 0 | 0 | 0 | 1 | -90 | 90 | 0.046921 | 0.011782 | -0.046869 | -0.011762
16 | 17 | 1.1886 | 0.45717 | 3.5987e-09 | 0 | 0 | 0 | 0 | 0 | 1 | -90 | 90 | -0.058763 | -0.014778 | 0.058808 | 0.014795
57 | 58 | 3.7456 | 1.4406 | 3.78e-09 | 0 | 0 | 0 | 0 | 0 | 1 | -90 | 90 | 0.044446 | 0.011155 | -0.044363 | -0.011124
17 | 18 | 0.52745 | 0.20287 | 1.5969e-09 | 0 | 0 | 0 | 0 | 0 | 1 | -90 | 90 | -0.058808 | -0.014795 | 0.058828 | 0.014802
58 | 59 | 1.7435 | 0.67058 | 1.7595e-09 | 0 | 0 | 0 | 0 | 0 | 1 | -90 | 90 | 0.038088 | 0.0095511 | -0.03806 | -0.0095404
18 | 33 | 8.196 | 3.1523 | 8.2712e-09 | 0 | 0 | 0 | 0 | 0 | 1 | -90 | 90 | 0.015247 | 0.003822 | -0.015226 | -0.0038147
18 | 38 | 0.98337 | 0.37822 | 2.9772e-09 | 0 | 0 | 0 | 0 | 0 | 1 | -90 | 90 | -0.074075 | -0.018624 | 0.074134 | 0.018647
33 | 31 | 2.7227 | 1.0472 | 2.7477e-09 | 0 | 0 | 0 | 0 | 0 | 1 | -90 | 90 | 0.012823 | 0.0032126 | -0.012818 | -0.003211
38 | 40 | 3.0991 | 1.192 | 3.1275e-09 | 0 | 0 | 0 | 0 | 0 | 1 | -90 | 90 | 0.0019964 | 0.00050007 | -0.0019963 | -0.00050032
38 | 36 | 0.8709 | 0.33496 | 2.6367e-09 | 0 | 0 | 0 | 0 | 0 | 1 | -90 | 90 | -0.076131 | -0.019147 | 0.076186 | 0.019168
31 | 30 | 3.1711 | 1.2197 | 3.2002e-09 | 0 | 0 | 0 | 0 | 0 | 1 | -90 | 90 | 0.010374 | 0.0025985 | -0.010371 | -0.0025973
36 | 37 | 1.8886 | 0.72639 | 5.7178e-09 | 0 | 0 | 0 | 0 | 0 | 1 | -90 | 90 | -0.0797 | -0.020049 | 0.079832 | 0.020099
19 | 21 | 0.53826 | 0.20702 | 5.4319e-10 | 0 | 0 | 0 | 0 | 0 | 1 | -90 | 90 | 0.00619 | 0.0015514 | -0.0061898 | -0.0015513
21 | 24 | 0.13666 | 0.052562 | 1.3791e-10 | 0 | 0 | 0 | 0 | 0 | 1 | -90 | 90 | 0.0061898 | 0.0015513 | -0.0061897 | -0.0015513
22 | 75 | 6.6905 | 2.5733 | 6.7519e-09 | 0 | 0 | 0 | 0 | 0 | 1 | -90 | 90 | 0.0087978 | 0.0022051 | -0.008792 | -0.0022035
25 | 26 | 1.3545 | 0.52096 | 1.3669e-09 | 0 | 0 | 0 | 0 | 0 | 1 | -90 | 90 | 0.0011118 | 0.00027853 | -0.0011118 | -0.00027865
25 | 27 | 3.901 | 1.5004 | 3.9368e-09 | 0 | 0 | 0 | 0 | 0 | 1 | -90 | 90 | -0.0029883 | -0.00074881 | 0.0029887 | 0.00074858
27 | 28 | 2.7232 | 1.0474 | 2.7482e-09 | 0 | 0 | 0 | 0 | 0 | 1 | -90 | 90 | -0.004433 | -0.0011103 | 0.0044336 | 0.0011103
27 | 29 | 2.8781 | 1.107 | 2.9045e-09 | 0 | 0 | 0 | 0 | 0 | 1 | -90 | 90 | 0.0014443 | 0.00036172 | -0.0014443 | -0.00036197
28 | 98 | 3.6318 | 1.3968 | 3.6651e-09 | 0 | 0 | 0 | 0 | 0 | 1 | -90 | 90 | 0.0013258 | 0.00033194 | -0.0013257 | -0.00033226
28 | 32 | 3.6854 | 1.4175 | 3.7192e-09 | 0 | 0 | 0 | 0 | 0 | 1 | -90 | 90 | -0.0067661 | -0.0016945 | 0.0067679 | 0.0016949
32 | 34 | 3.5429 | 1.3626 | 3.5754e-09 | 0 | 0 | 0 | 0 | 0 | 1 | -90 | 90 | 0.0013003 | 0.00032556 | -0.0013003 | -0.00032588
32 | 35 | 2.5448 | 0.97878 | 2.5682e-09 | 0 | 0 | 0 | 0 | 0 | 1 | -90 | 90 | 0.0012709 | 0.00031829 | -0.0012709 | -0.00031852
32 | 30 | 3.2226 | 1.2395 | 3.2522e-09 | 0 | 0 | 0 | 0 | 0 | 1 | -90 | 90 | -0.0093392 | -0.0023387 | 0.0093423 | 0.0023396
37 | 39 | 1.2587 | 0.48412 | 3.8108e-09 | 0 | 0 | 0 | 0 | 0 | 1 | -90 | 90 | -0.081956 | -0.020631 | 0.082048 | 0.020666
39 | 41 | 1.4327 | 0.55105 | 4.3376e-09 | 0 | 0 | 0 | 0 | 0 | 1 | -90 | 90 | -0.082048 | -0.020666 | 0.082153 | 0.020706
41 | 53 | 0.3699 | 0.14227 | 1.1199e-09 | 0 | 0 | 0 | 0 | 0 | 1 | -90 | 90 | -0.082153 | -0.020706 | 0.08218 | 0.020716
53 | 52 | 1.969 | 0.75733 | 5.9613e-09 | 0 | 0 | 0 | 0 | 0 | 1 | -90 | 90 | -0.084631 | -0.021331 | 0.084785 | 0.021389
52 | 54 | 1.4831 | 0.57044 | 4.4902e-09 | 0 | 0 | 0 | 0 | 0 | 1 | -90 | 90 | -0.094444 | -0.02381 | 0.094587 | 0.023865
52 | 51 | 3.0794 | 1.1844 | 3.1076e-09 | 0 | 0 | 0 | 0 | 0 | 1 | -90 | 90 | 0.0096592 | 0.0024209 | -0.009656 | -0.00242
54 | 55 | 3.9816 | 1.5314 | 4.0181e-09 | 0 | 0 | 0 | 0 | 0 | 1 | -90 | 90 | 0.0014214 | 0.00035584 | -0.0014213 | -0.00035621
77 | 78 | 1.958 | 0.75309 | 1.976e-09 | 0 | 0 | 0 | 0 | 0 | 1 | -90 | 90 | -0.0045247 | -0.0011339 | 0.0045251 | 0.0011338
77 | 79 | 1.4334 | 0.55131 | 1.4466e-09 | 0 | 0 | 0 | 0 | 0 | 1 | -90 | 90 | 0.0026445 | 0.00066266 | -0.0026444 | -0.00066276
78 | 80 | 1.3969 | 0.53726 | 1.4097e-09 | 0 | 0 | 0 | 0 | 0 | 1 | -90 | 90 | -0.0057057 | -0.0014297 | 0.0057062 | 0.0014298
59 | 60 | 0.94719 | 0.3643 | 9.5588e-10 | 0 | 0 | 0 | 0 | 0 | 1 | -90 | 90 | 0.014766 | 0.0037002 | -0.014764 | -0.0036994
59 | 61 | 1.4903 | 0.57321 | 1.504e-09 | 0 | 0 | 0 | 0 | 0 | 1 | -90 | 90 | 0.023294 | 0.0058403 | -0.023285 | -0.0058369
60 | 62 | 3.2339 | 1.2438 | 3.2636e-09 | 0 | 0 | 0 | 0 | 0 | 1 | -90 | 90 | 0.010749 | 0.0026931 | -0.010745 | -0.0026918
61 | 65 | 3.5838 | 1.3784 | 3.6167e-09 | 0 | 0 | 0 | 0 | 0 | 1 | -90 | 90 | 0.015614 | 0.0039145 | -0.015605 | -0.0039111
62 | 63 | 7.3555 | 2.8291 | 7.423e-09 | 0 | 0 | 0 | 0 | 0 | 1 | -90 | 90 | 0.0035116 | 0.00087901 | -0.0035106 | -0.00087932
65 | 66 | 1.5104 | 0.58092 | 1.5243e-09 | 0 | 0 | 0 | 0 | 0 | 1 | -90 | 90 | 0.01113 | 0.0027895 | -0.011127 | -0.0027888
63 | 64 | 6.941 | 2.6696 | 7.0047e-09 | 0 | 0 | 0 | 0 | 0 | 1 | -90 | 90 | 0.0035106 | 0.00087932 | -0.0035096 | -0.00087962
66 | 67 | 3.0993 | 1.192 | 3.1277e-09 | 0 | 0 | 0 | 0 | 0 | 1 | -90 | 90 | 0.0070423 | 0.0017649 | -0.0070405 | -0.0017646
74 | 91 | 1.172 | 0.45075 | 1.1827e-09 | 0 | 0 | 0 | 0 | 0 | 1 | -90 | 90 | 0.0024514 | 0.00061428 | -0.0024513 | -0.00061437