## bus_data
BUS_I | BUS_TYPE | Pd | Qd | Gs | Bs | area | Vm | Va | baseKV | zone | Vmax | Vmin
42 | 3 | 0.013864 | 0.0034745 | 0 | 0 | 1 | 1 | 0 | 0.4 | 1 | 1.1 | 0.9
50 | 1 | 0.0041908 | 0.0010503 | 0 | 0 | 1 | 0.99776 | -0.015749 | 0.4 | 1 | 1.1 | 0.9
48 | 1 | 0.0015577 | 0.00039038 | 0 | 0 | 1 | 0.99734 | -0.018747 | 0.4 | 1 | 1.1 | 0.9

## generator_data
GEN_BUS | PG | QG | QMAX | QMIN | VG | MBASE | GEN_STATUS | PMAX | PMIN
42 | 0.019625 | 0.0049142 | 10 | -10 | 1 | 100 | 1 | 10 | 0

## branch_data
F_BUS | T_BUS | BR_R | BR_X | BR_B | RATE_A | RATE_B | RATE_C | TAP | SHIFT | BR_STATUS | ANGMIN | ANGMAX | P_in | Q_in | P_out | Q_out
42 | 50 | 35.4105 | 13.6194 | 3.5735e-08 | 0 | 0 | 0 | 0 | 0 | 1 | -90 | 90 | 0.0057616 | 0.0014397 | -0.0057491 | -0.0014385
50 | 48 | 24.7971 | 9.5374 | 2.5025e-08 | 0 | 0 | 0 | 0 | 0 | 1 | -90 | 90 | 0.0015583 | 0.00038814 | -0.0015577 | -0.00039038