## bus_data
BUS_I | BUS_TYPE | Pd | Qd | Gs | Bs | area | Vm | Va | baseKV | zone | Vmax | Vmin
1 | 1 | 0.0012511 | 0.00031355 | 0 | 0 | 1 | 0.97773 | -0.15624 | 0.4 | 1 | 1.1 | 0.9
2 | 1 | 0 | 0 | 0 | 0 | 1 | 0.97589 | -0.16942 | 0.4 | 1 | 1.1 | 0.9
156 | 3 | 0.0029822 | 0.00074742 | 0 | 0 | 1 | 1 | 0 | 0.4 | 1 | 1.1 | 0.9
3 | 1 | 0 | 0 | 0 | 0 | 1 | 0.97421 | -0.1815 | 0.4 | 1 | 1.1 | 0.9
4 | 1 | 0 | 0 | 0 | 0 | 1 | 0.97584 | -0.16977 | 0.4 | 1 | 1.1 | 0.9
7 | 1 | 0 | 0 | 0 | 0 | 1 | 0.97257 | -0.19325 | 0.4 | 1 | 1.1 | 0.9
10 | 1 | 0.00065072 | 0.00016309 | 0 | 0 | 1 | 0.97419 | -0.18161 | 0.4 | 1 | 1.1 | 0.9
167 | 1 | 0.006039 | 0.0015135 | 0 | 0 | 1 | 0.97563 | -0.17126 | 0.4 | 1 | 1.1 | 0.9
5 | 1 | 0.00061551 | 0.00015426 | 0 | 0 | 1 | 0.97213 | -0.19643 | 0.4 | 1 | 1.1 | 0.9
6 | 1 | 0.0050362 | 0.0012622 | 0 | 0 | 1 | 0.97163 | -0.20004 | 0.4 | 1 | 1.1 | 0.9
8 | 1 | 0.0059114 | 0.0014815 | 0 | 0 | 1 | 0.97152 | -0.20087 | 0.4 | 1 | 1.1 | 0.9
9 | 1 | 0.00077823 | 0.00019504 | 0 | 0 | 1 | 0.97131 | -0.20241 | 0.4 | 1 | 1.1 | 0.9
14 | 1 | 0.00081817 | 0.00020505 | 0 | 0 | 1 | 0.99295 | -0.049461 | 0.4 | 1 | 1.1 | 0.9
15 | 1 | 0.0012355 | 0.00030965 | 0 | 0 | 1 | 0.99272 | -0.05108 | 0.4 | 1 | 1.1 | 0.9
16 | 1 | 0 | 0 | 0 | 0 | 1 | 0.99307 | -0.048609 | 0.4 | 1 | 1.1 | 0.9
17 | 1 | 0.00072215 | 0.00018099 | 0 | 0 | 1 | 0.99271 | -0.051137 | 0.4 | 1 | 1.1 | 0.9
18 | 1 | 0.00080845 | 0.00020262 | 0 | 0 | 1 | 0.99305 | -0.048736 | 0.4 | 1 | 1.1 | 0.9
19 | 1 | 0.00073759 | 0.00018486 | 0 | 0 | 1 | 0.99327 | -0.047175 | 0.4 | 1 | 1.1 | 0.9
25 | 1 | 0.007215 | 0.0018083 | 0 | 0 | 1 | 0.99242 | -0.05314 | 0.4 | 1 | 1.1 | 0.9
157 | 1 | 0.00063504 | 0.00015916 | 0 | 0 | 1 | 0.99305 | -0.048746 | 0.4 | 1 | 1.1 | 0.9
164 | 1 | 0.0012505 | 0.00031341 | 0 | 0 | 1 | 0.9935 | -0.045561 | 0.4 | 1 | 1.1 | 0.9
20 | 1 | 0.0012617 | 0.0003162 | 0 | 0 | 1 | 0.99487 | -0.035913 | 0.4 | 1 | 1.1 | 0.9
21 | 1 | 0.00083444 | 0.00020913 | 0 | 0 | 1 | 0.99539 | -0.032224 | 0.4 | 1 | 1.1 | 0.9
22 | 1 | 0.00063957 | 0.00016029 | 0 | 0 | 1 | 0.99456 | -0.038068 | 0.4 | 1 | 1.1 | 0.9
23 | 1 | 0 | 0 | 0 | 0 | 1 | 0.9959 | -0.028677 | 0.4 | 1 | 1.1 | 0.9
24 | 1 | 0 | 0 | 0 | 0 | 1 | 0.99432 | -0.039787 | 0.4 | 1 | 1.1 | 0.9
150 | 1 | 0.0012229 | 0.00030649 | 0 | 0 | 1 | 0.99587 | -0.028886 | 0.4 | 1 | 1.1 | 0.9
151 | 1 | 0.00060517 | 0.00015167 | 0 | 0 | 1 | 0.99667 | -0.023259 | 0.4 | 1 | 1.1 | 0.9
162 | 1 | 0.0007974 | 0.00019985 | 0 | 0 | 1 | 0.9941 | -0.041311 | 0.4 | 1 | 1.1 | 0.9
40 | 1 | 0.0010581 | 0.00026517 | 0 | 0 | 1 | 0.99429 | -0.039985 | 0.4 | 1 | 1.1 | 0.9
26 | 1 | 0.0038411 | 0.00096266 | 0 | 0 | 1 | 0.99241 | -0.053224 | 0.4 | 1 | 1.1 | 0.9
159 | 1 | 0.00098389 | 0.00024659 | 0 | 0 | 1 | 0.99672 | -0.022898 | 0.4 | 1 | 1.1 | 0.9
152 | 1 | 0.0018461 | 0.00046268 | 0 | 0 | 1 | 0.99841 | -0.011077 | 0.4 | 1 | 1.1 | 0.9
153 | 1 | 0.001124 | 0.00028169 | 0 | 0 | 1 | 0.99846 | -0.010733 | 0.4 | 1 | 1.1 | 0.9
154 | 1 | 0 | 0 | 0 | 0 | 1 | 0.99857 | -0.0099899 | 0.4 | 1 | 1.1 | 0.9
158 | 1 | 0.0017328 | 0.00043429 | 0 | 0 | 1 | 0.9981 | -0.013275 | 0.4 | 1 | 1.1 | 0.9
166 | 1 | 0.0011784 | 0.00029533 | 0 | 0 | 1 | 0.99773 | -0.015865 | 0.4 | 1 | 1.1 | 0.9
160 | 1 | 0.0013495 | 0.00033821 | 0 | 0 | 1 | 0.99694 | -0.021354 | 0.4 | 1 | 1.1 | 0.9
161 | 1 | 0.00057814 | 0.0001449 | 0 | 0 | 1 | 0.99743 | -0.017989 | 0.4 | 1 | 1.1 | 0.9
165 | 1 | 0.0010079 | 0.0002526 | 0 | 0 | 1 | 0.99753 | -0.017223 | 0.4 | 1 | 1.1 | 0.9
163 | 1 | 0.00062894 | 0.00015763 | 0 | 0 | 1 | 0.99354 | -0.04524 | 0.4 | 1 | 1.1 | 0.9

## generator_data
GEN_BUS | PG | QG | QMAX | QMIN | VG | MBASE | GEN_STATUS | PMAX | PMIN
156 | 0.058097 | 0.014625 | 10 | -10 | 1 | 100 | 1 | 10 | 0

## branch_data
F_BUS | T_BUS | BR_R | BR_X | BR_B | RATE_A | RATE_B | RATE_C | TAP | SHIFT | BR_STATUS | ANGMIN | ANGMAX | P_in | Q_in | P_out | Q_out
1 | 2 | 8.5844 | 3.3017 | 8.6631e-09 | 0 | 0 | 0 | 0 | 0 | 1 | -90 | 90 | 0.019121 | 0.0047965 | -0.019086 | -0.0047839
1 | 156 | 97.4836 | 37.4937 | 1.9676e-07 | 0 | 0 | 0 | 0 | 0 | 1 | -90 | 90 | -0.020372 | -0.0051099 | 0.020822 | 0.0052637
2 | 3 | 11.4726 | 4.4125 | 1.1578e-08 | 0 | 0 | 0 | 0 | 0 | 1 | -90 | 90 | 0.013046 | 0.0032702 | -0.013024 | -0.0032629
2 | 4 | 0.72488 | 0.2788 | 7.3153e-10 | 0 | 0 | 0 | 0 | 0 | 1 | -90 | 90 | 0.0060404 | 0.0015138 | -0.0060401 | -0.0015137
156 | 154 | 3.8057 | 1.4638 | 3.8407e-09 | 0 | 0 | 0 | 0 | 0 | 1 | -90 | 90 | 0.034292 | 0.0086143 | -0.034245 | -0.0085964
3 | 7 | 11.7191 | 4.5073 | 1.1827e-08 | 0 | 0 | 0 | 0 | 0 | 1 | -90 | 90 | 0.012373 | 0.0031 | -0.012353 | -0.0030934
3 | 10 | 2.0868 | 0.80263 | 2.106e-09 | 0 | 0 | 0 | 0 | 0 | 1 | -90 | 90 | 0.00065071 | 0.00016289 | -0.00065071 | -0.00016309
4 | 167 | 3.0567 | 1.1757 | 3.0847e-09 | 0 | 0 | 0 | 0 | 0 | 1 | -90 | 90 | 0.0060401 | 0.0015137 | -0.0060389 | -0.0015135
7 | 5 | 3.1693 | 1.219 | 3.1984e-09 | 0 | 0 | 0 | 0 | 0 | 1 | -90 | 90 | 0.012353 | 0.0030934 | -0.012348 | -0.0030916
5 | 6 | 3.7737 | 1.4514 | 3.8083e-09 | 0 | 0 | 0 | 0 | 0 | 1 | -90 | 90 | 0.011732 | 0.0029374 | -0.011726 | -0.0029355
6 | 8 | 1.7342 | 0.66698 | 1.7501e-09 | 0 | 0 | 0 | 0 | 0 | 1 | -90 | 90 | 0.0059119 | 0.0014816 | -0.0059112 | -0.0014815
6 | 9 | 36.7718 | 14.143 | 3.7109e-08 | 0 | 0 | 0 | 0 | 0 | 1 | -90 | 90 | 0.00077846 | 0.00019164 | -0.00077821 | -0.00019504
14 | 15 | 1.5975 | 0.61441 | 1.6121e-09 | 0 | 0 | 0 | 0 | 0 | 1 | -90 | 90 | 0.01302 | 0.0032635 | -0.013017 | -0.0032625
14 | 16 | 0.79065 | 0.3041 | 7.9791e-10 | 0 | 0 | 0 | 0 | 0 | 1 | -90 | 90 | -0.013838 | -0.0034685 | 0.01384 | 0.0034691
15 | 17 | 0.062404 | 0.024001 | 6.2976e-11 | 0 | 0 | 0 | 0 | 0 | 1 | -90 | 90 | 0.011781 | 0.0029529 | -0.011781 | -0.0029528
16 | 18 | 1.1298 | 0.43454 | 1.1402e-09 | 0 | 0 | 0 | 0 | 0 | 1 | -90 | 90 | 0.0014435 | 0.00036165 | -0.0014435 | -0.00036175
16 | 19 | 1.2059 | 0.4638 | 1.217e-09 | 0 | 0 | 0 | 0 | 0 | 1 | -90 | 90 | -0.015283 | -0.0038307 | 0.015286 | 0.0038318
17 | 25 | 2.3238 | 0.89377 | 2.3451e-09 | 0 | 0 | 0 | 0 | 0 | 1 | -90 | 90 | 0.011059 | 0.0027719 | -0.011056 | -0.0027709
18 | 157 | 0.20782 | 0.079932 | 2.0973e-10 | 0 | 0 | 0 | 0 | 0 | 1 | -90 | 90 | 0.00063504 | 0.00015914 | -0.00063504 | -0.00015916
19 | 164 | 1.2947 | 0.49795 | 1.3066e-09 | 0 | 0 | 0 | 0 | 0 | 1 | -90 | 90 | -0.016024 | -0.0040166 | 0.016027 | 0.0040179
25 | 26 | 0.28342 | 0.10901 | 2.8602e-10 | 0 | 0 | 0 | 0 | 0 | 1 | -90 | 90 | 0.0038411 | 0.00096265 | -0.0038411 | -0.00096266
164 | 163 | 0.23916 | 0.091983 | 2.4135e-10 | 0 | 0 | 0 | 0 | 0 | 1 | -90 | 90 | -0.017278 | -0.0043313 | 0.017279 | 0.0043316
20 | 21 | 2.197 | 0.84502 | 2.2172e-09 | 0 | 0 | 0 | 0 | 0 | 1 | -90 | 90 | -0.021689 | -0.0054393 | 0.0217 | 0.0054433
20 | 22 | 1.361 | 0.52347 | 1.3735e-09 | 0 | 0 | 0 | 0 | 0 | 1 | -90 | 90 | 0.020427 | 0.0051231 | -0.020421 | -0.0051209
21 | 23 | 2.0352 | 0.78275 | 2.0538e-09 | 0 | 0 | 0 | 0 | 0 | 1 | -90 | 90 | -0.022534 | -0.0056524 | 0.022545 | 0.0056565
22 | 24 | 1.1206 | 0.43101 | 1.1309e-09 | 0 | 0 | 0 | 0 | 0 | 1 | -90 | 90 | 0.019781 | 0.0049606 | -0.019777 | -0.0049589
23 | 150 | 2.1986 | 0.84562 | 2.2188e-09 | 0 | 0 | 0 | 0 | 0 | 1 | -90 | 90 | 0.0012229 | 0.00030628 | -0.0012229 | -0.00030649
23 | 151 | 2.9525 | 1.1356 | 2.9796e-09 | 0 | 0 | 0 | 0 | 0 | 1 | -90 | 90 | -0.023768 | -0.0059628 | 0.023786 | 0.0059694
24 | 162 | 1.0496 | 0.40367 | 1.0592e-09 | 0 | 0 | 0 | 0 | 0 | 1 | -90 | 90 | 0.018719 | 0.0046939 | -0.018715 | -0.0046925
24 | 40 | 2.4144 | 0.92861 | 2.4365e-09 | 0 | 0 | 0 | 0 | 0 | 1 | -90 | 90 | 0.0010581 | 0.00026494 | -0.0010581 | -0.00026517
151 | 159 | 0.19204 | 0.073862 | 1.938e-10 | 0 | 0 | 0 | 0 | 0 | 1 | -90 | 90 | -0.024391 | -0.006121 | 0.024393 | 0.0061215
162 | 163 | 2.8239 | 1.0861 | 2.8498e-09 | 0 | 0 | 0 | 0 | 0 | 1 | -90 | 90 | 0.017917 | 0.0044927 | -0.017908 | -0.0044892
159 | 160 | 0.78956 | 0.30368 | 7.968e-10 | 0 | 0 | 0 | 0 | 0 | 1 | -90 | 90 | -0.025377 | -0.0063681 | 0.025382 | 0.0063701
152 | 153 | 2.4201 | 0.93081 | 2.4423e-09 | 0 | 0 | 0 | 0 | 0 | 1 | -90 | 90 | -0.0018461 | -0.00046268 | 0.0018462 | 0.00046247
153 | 154 | 3.2469 | 1.2488 | 3.2767e-09 | 0 | 0 | 0 | 0 | 0 | 1 | -90 | 90 | -0.0029702 | -0.00074416 | 0.0029705 | 0.00074395
154 | 158 | 1.3682 | 0.52625 | 1.3808e-09 | 0 | 0 | 0 | 0 | 0 | 1 | -90 | 90 | 0.031274 | 0.0078524 | -0.03126 | -0.0078471
158 | 166 | 1.1417 | 0.4391 | 1.1521e-09 | 0 | 0 | 0 | 0 | 0 | 1 | -90 | 90 | 0.029527 | 0.0074128 | -0.029517 | -0.0074088
166 | 165 | 0.62289 | 0.23957 | 6.286e-10 | 0 | 0 | 0 | 0 | 0 | 1 | -90 | 90 | 0.028338 | 0.0071135 | -0.028333 | -0.0071115
160 | 161 | 1.6342 | 0.62853 | 1.6492e-09 | 0 | 0 | 0 | 0 | 0 | 1 | -90 | 90 | -0.026731 | -0.0067083 | 0.026744 | 0.0067129
161 | 165 | 0.36472 | 0.14028 | 3.6806e-10 | 0 | 0 | 0 | 0 | 0 | 1 | -90 | 90 | -0.027322 | -0.0068578 | 0.027325 | 0.0068589